## RESUMO
RESUMO VALORES DAS INSTALAÇÕES MT-100
INSTALAÇÃO | VALOR
PRAÇA DE PEDÁGIO - P1 | 6074725.4448
PRAÇA DE PEDÁGIO - P2 | 6074725.4448
BSO - SAU - CCO | 2355850.4811
POSTO POLICIAL | 1548729.9369
POSTO DE PESAGEM | 893268.0962
TOTAL | 16947299.4039

## PRAÇA PEDAGIO-P1-P2
PLANILHA ORÇAMENTARIA PRAÇA DE PEDÁGIO MT 100.
ITEM DA |  | BASES CONTRATUAIS
PLANILHA | DESCRIÇÃO | Un | Qtd. | P. Unitário | Valor Total
PREÇOS |  |  |  | ( R$ / Und. )
1 |  |  |  |  | 6074725.4448
1.1 | INFRA-ESTRUTURA |  |  |  | 3908620.6246
1.1.1 | SERVIÇOS PRELIMINARES |  |  |  | 51244.7
1.1.1.1 | LIMP.TERRENO SEM DESTOCAMENTO DE ARVORES | m² | 9500 | 0.81 | 7695
1.1.1.4 | CARGA DE MATERIAL LIMPEZA | m³ | 1900 | 3.29 | 6251
1.1.1.5 | TRANSPORTE MATERIAL DE LIMPEZA ATE 1 KM | m³*km | 950 | 10.51 | 9984.5
1.1.1.7 | CERCA DE ARAME FARPADO C/ 4 FIOS | m | 410 | 66.62 | 27314.2
1.1.2 | TERRAPLENAGEM |  |  | 0 | 194175.58
1.1.2.1 | ESCAVACAO E CARGA DE MATERIAL DE 1/2A CATEGORIA | m³ | 9886 | 8.4 | 83042.4
1.1.2.2 | TRANSPORTE DE 1/2 CATEGORIA ATE 1 KM | m³*km | 9886 | 6.01 | 59414.86
1.1.2.3 | COMPACTACAO DE ATERRO MAIOR/IGUAL 95% PS | m³ | 5931 | 8.72 | 51718.32
1.1.2.4 | ESPALHAMENTO/REGULARIZACAO/COMPACTACAO DE MATERIAL EM BOTA-FORA. | m³ | 5931 | 3.54 | 20995.74
1.1.3 | PAVIMENTAÇÃO |  |  | 0 | 1920218.7029
1.1.3.1 | DEMOLICAO PAVIMENTOFLEXIVEL C/TRANSPORT | m³ | 364 | 121.7 | 44298.8
| PAVIMENTO FLEXÍVEL |  |  | 0 | 1539830.528
1.1.3.2 | MELH/PREPARO SUB-LEITO - 100% EN | m² | 5737 | 2.09 | 11990.33
1.1.3.9 | SUB BASE OU BASE SOLO BRITA C/CIM.4% COM TRANSP.DA JAZIDA ATE LOCAL APLICAÇÃO | m³ | 1147.4 | 174.57 | 200301.618
1.1.3.10 | SUB BASE OU BASE DE SOLO BRITA 70% BRITA COM TRANSP.JAZIDA ATE LOCAL APLICAÇÃO (FLEXÍVEL + RIGIDO) | m³ | 1147.4 | 215.64 | 247425.336
1.1.3.11 | SUB-BASE OU BASE BRITA GRAD. SIMPLES (RIGIDO) | m³ | 247 | 273.83 | 67636.01
1.1.3.12 | IMPRIMADURA BETUMINOSA IMPERMEABILIZANTE (FLEXÍVEL + RIGIDO) | m² | 5737 | 8.78 | 50370.86
1.1.3.13 | IMPRIMADURA BETUMINOSA LIGANTE | m² | 17211 | 3.58 | 61615.38
1.1.3.14 | TRATAMENTO SUPERFICIAL SIMPLES | m² | 4589.6 | 8.93 | 40985.128
1.1.3.15 | CONC.ASF.US.QUENTE - BINDER GRAD.B C/DOP | m³ | 275.376 | 1695 | 466762.32
1.1.3.17 | CAMADA DE ROLAMENTO CBUQ - GRADUACAO D, MODIFICADA POR POLIMERO | m³ | 229.48 | 1711.45 | 392743.546
| PAVIMENTO RÍGIDO |  |  | 0 | 336089.3749
1.1.3.21 | PAVIMENTO DE CONCRETO - APLICACAO COM FORMAS DESLIZANTES | m³ | 271.7 | 745.16 | 202459.972
1.1.3.22 | PAVIMENTO DE CONCRETO POBRE PARA BASE DE PAVIMENTO RIGIDO. | m³ | 123.5 | 623.25 | 76971.375
1.1.3.25 | Membrana plástica flexível com espessura entre 0,2 e 0,3mm | m² | 1235 | 6.27 | 7743.45
1.1.3.26 | BARRA DE ACO CA-25 | kg | 2399.29 | 12.27 | 29439.2883
1.1.3.27 | BARRA DE ACO CA-50 | kg | 294.08 | 12.27 | 3608.3616
1.1.3.28 | TELA METALICA | kg | 1496.88 | 10.6 | 15866.928
1.1.4 | DRENAGEM |  |  | 0 | 291317.7058
| DR-1B-1 |  |  | 0 | 27042.1645
1.1.4.1 | FORMA PL.P/CONCRETO PROTENDIDO OU APAR. | m² | 2.71 | 130.38 | 353.3298
1.1.4.2 | GRAMA PLACA COM ADUBO | m² | 406.5 | 14.37 | 5841.405
1.1.4.3 | CONCRETO FCK 15 MPA | m³ | 30.89 | 622.97 | 19243.5433
1.1.4.4 | ESCAVACAO MECANICA P/ OBRAS S/EXPLOSIVO | m³ | 73.98 | 15.67 | 1159.2666
1.1.4.5 | TRANSPORTE DE 1/2 CATEGORIA ATE 1 KM | m³*km | 73.98 | 6.01 | 444.6198
| DR-3B-4 |  |  | 0 | 11721.7816
1.1.4.6 | ESCAVACAO MANUAL PARA OBRAS S/ EXPLOSIVO | m³ | 19.6 | 72.85 | 1427.86
1.1.4.7 | CONCRETO FCK 15 MPA | m³ | 7.18 | 622.97 | 4472.9246
1.1.4.8 | COMPACTACAO MANUAL PARA BASES DE CAIXAS E VALAS | m² | 79.21 | 32.3 | 2558.483
1.1.4.9 | GRAMA PLACA COM ADUBO | m² | 207 | 14.37 | 2974.59
1.1.4.10 | TRANSPORTE DE 1/2 CATEGORIA ATE 1 KM | m³*km | 19.6 | 6.01 | 117.796
1.1.4.11 | ESPALHAMENTO/REGULARIZACAO/COMPACTACAO DE MATERIAL EM BOTA-FORA. | m³ | 19.6 | 8.68 | 170.128
| CP-1 |  |  | 0 | 2099.6304
1.1.4.18 | FORMA PLANA PARA CONCRETO COMUM | m² | 15.75 | 99.44 | 1566.18
1.1.4.19 | CONCRETO FCK 15 MPA | m³ | 0.84 | 622.97 | 523.2948
1.1.4.20 | ARGAM.DE CIMENTO E AREIA TRACO 1:3 E=2CM | m² | 0.21 | 48.36 | 10.1556
| DTR |  |  | 0 | 69270.8588
1.1.4.21 | ESCAVACAO MANUAL PARA OBRAS S/ EXPLOSIVO | m³ | 51.48 | 72.85 | 3750.318
1.1.4.22 | MANTA GEOTEXTIL NAO TECIDA RESISTENCIA LONGITUDINAL 14 KN/M | m² | 817.96 | 12.2 | 9979.112
1.1.4.23 | ENCHIMENTO DE VALA COM PEDRA BRITADA 1E2 | m³ | 45.76 | 268.88 | 12303.9488
1.1.4.24 | TUBO DE PVC PERFURADO OU NAO D=0,10M | m | 572 | 75.59 | 43237.48
| DR-6 |  |  | 0 | 23822.3997
1.1.4.25 | COMPACTACAO MANUAL C/REATERRO SOLO LOCAL | m³ | 6.89 | 34.69 | 239.0141
1.1.4.26 | CONCRETO FCK 15 MPA | m³ | 17.03 | 622.97 | 10609.1791
1.1.4.27 | FORMA PLANA PARA CONCRETO APARENTE | m² | 67.3 | 130.38 | 8774.574
1.1.4.28 | GRAMA PLACA COM ADUBO | m² | 292.25 | 14.37 | 4199.6325
| DR-11A - DESCIDA |  |  | 0 | 7354.8958
1.1.4.33 | CONCRETO FCK 20 MPA | m³ | 2.835 | 684.59 | 1940.8127
1.1.4.34 | FORMA PLANA PARA CONCRETO APARENTE | m² | 21.6 | 130.38 | 2816.208
1.1.4.35 | CONCRETO FCK 10 MPA | m³ | 0.54 | 516.38 | 278.8452
1.1.4.36 | BARRA DE ACO CA-50 | kg | 189 | 12.27 | 2319.03
| DLR-2 |  |  | 0 | 93863.9469
1.1.4.51 | ESCAVACAO MANUAL PARA OBRAS S/EXPLOSIVO | m³ | 68.49 | 72.85 | 4989.4965
1.1.4.52 | MANTA GEOTEXTIL NAO TECIDA RESISTENCIA LONGITUDINAL 14 KN/M | m² | 1088.23 | 13.84 | 15061.1032
1.1.4.53 | ENCHIMENTO DE VALA COM PEDRA BRITADA 1E2 | m³ | 60.88 | 268.94 | 16373.0672
1.1.4.54 | TUBO DE PVC PERFURADO OU NAO D=0,10M | m | 761 | 75.48 | 57440.28
| Guias/Sarjeta |  |  | 0 | 56142.028
1.1.4.56 | FORMA PL.P/CONCRETO PROTENDIDO OU APAR. | m² | 262.298 | 130.38 | 34198.4132
1.1.4.57 | CONCRETO FCK 10 MPA | m³ | 2.884 | 516.38 | 1489.2193
1.1.4.58 | CONCRETO FCK 15 MPA | m³ | 15.8949 | 622.97 | 9902.0459
1.1.4.59 | CONCRETO FCK 25 MPA | m³ | 26.3493 | 400.48 | 10552.3496
1.1.5 | REVESTIMENTO/PAVIMENTO |  |  | 0 | 71311.2477
1.1.5.1 | AREIA COMERCIAL | m³ | 5.09 | 171.15 | 871.1535
1.1.5.2 | LASTRO DE BRITA | m³ | 50.91 | 269.92 | 13741.6272
1.1.5.4 | PAVIMENTO CONCRETO INTERTRAVADO - E=8CM | m2 | 509.1 | 111.37 | 56698.467
1.1.6 | SUBMARINO |  |  | 0 | 348080.1806
1.1.6.1 | ESCAVACAO E CARGA DE MATERIAL DE 1/2A CATEGORIA | m³ | 57.32 | 11.98 | 686.6936
1.1.6.2 | TRANSPORTE DE 1/2 CATEGORIA ATE 1 KM | m³ | 3.824 | 12.16 | 46.4998
1.1.6.3 | ESPALHAMENTO/REGULARIZACAO/COMPACTACAO DE MATERIAL EM BOTA-FORA. | m³ | 3.184 | 8.68 | 27.6371
1.1.6.4 | COMPACTACAO MANUAL PARA BASES DE CAIXAS E VALAS | m2 | 39.872 | 34.69 | 1383.1597
1.1.6.5 | LASTRO DE BRITA | m³ | 3.584 | 269.92 | 967.3933
1.1.6.6 | COMPACTACAO MANUAL C/REATERRO SOLO LOCAL | m³ | 25.424 | 34.69 | 881.9586
1.1.6.9 | FORMA PLANA PARA CONCRETO APARENTE | m2 | 404.912 | 130.38 | 52792.4266
1.1.6.10 | BARRA DE ACO CA-50 | kg | 9911.2 | 12.27 | 121610.424
1.1.6.12 | CONCRETO FCK 30 MPA | m³ | 219.856 | 725.65 | 159538.5064
1.1.6.14 | PINTURA EPOXI 2 DEMAO FRONTAL DO SUBMARINO | L | 72.416 | 140.1 | 10145.4816
1.1.7 | CABINES 2 |  |  | 0 | 53688.1541
1.1.7.1 | ALVENARIA DE BLOCOS ESTRUTURAIS | m² | 64.7 | 118.34 | 7656.598
1.1.7.2 | BANCADA DE GRANITO | m² | 2.6067 | 479.21 | 1249.1407
1.1.7.3 | PA-03 PSTILHA CERAMICA ARQUITETO 9,5X9,5 CM (EXTERNO) | m² | 43.06 | 77.36 | 3331.1216
1.1.7.4 | LAJE DE COBERTURA h=8cm | m² | 14.5 | 162.58 | 2357.41
| CHAPISCO | m² | 79.2 | 8.55 | 677.16
| EMBOCO | m² | 79.2 | 45.17 | 3577.464
| REBOCO | m² | 79.2 | 42.78 | 3388.176
1.1.7.5 | PA-01 PINTURA LATEX ACRILICO FOSCO SOBRE PAREDE INTERNA | m² | 79.2 | 21.05 | 1667.16
1.1.7.6 | PISO ELEVADO | m² | 7.25 | 265.55 | 1925.2375
1.1.7.7 | CONCRETO FCK 10 MPA | m³ | 0.604 | 622.97 | 376.2739
1.1.7.8 | CAIXILHO DE ALUMINIO , 2 FOLHAS FIXAS DE CORRER | m² | 8.0467 | 631.07 | 5078.0099
1.1.7.9 | CAIXILHO DE ALUMINIO ,BASCULANTE FIXO | m² | 5.02 | 631.07 | 3167.9714
1.1.7.10 | VDRO INCOLOR FLOAT LAMINADO e=8 mm | m² | 13.0667 | 801.06 | 10467.184
1.1.7.11 | PORTA DE ALUMINIO 0,70mX2,10m | m² | 4.1133 | 1369.16 | 5631.8115
1.1.7.12 | MASSA CORRIDA | m² | 79.2 | 25.67 | 2033.064
1.1.7.13 | PRATELEIRA PARA ARMÁRIO, REVESTIDA EM 2 FACES, EM LAMINADO MELAMÍNICO | m² | 1.844 | 598.9 | 1104.3716
1.1.8 | SERVIÇOS DE PROTEÇÃO AO MEIO AMBIENTE |  |  | 0 | 61669.0538
1.1.8.1 | GRAMA PLACA COM ADUBO | m² | 3163.78 | 14.37 | 45463.5186
1.1.8.2 | PLANTIO DE GRAMA PROC.HIDROSSEMEADURA | m² | 1686.32 | 9.61 | 16205.5352
1.1.9 | SINALIZAÇÃO HORIZONTAL E VERTICAL |  |  | 0 | 601508.6924
1.1.9.3 | FORNECIMENTO E SERVIÇO DE LINHA DE ESTIMULO DE VELOCIDADE (SONORIZAÇÃO) | vb | 1 | 3616 | 3616
1.1.9.4 | TACHA MONODIRECIONAL REFLETIVO PLASTICO | un | 369 | 31.23 | 11523.87
1.1.9.5 | TACHA BIDIRECIONAL REFLETIVO PLASTICO | un | 48.5 | 39.02 | 1892.47
1.1.9.6 | FORNECIMENTO E TRANSPORTE DE PLACA DE ACO GT+GT. | m² | 5.65 | 855.73 | 4834.8745
1.1.9.7 | DEFENSA SEMI_MALEAVEL SIMPLES_FORNECIMEN | m | 250 | 237.28 | 59320
1.1.9.7 | DEFENSA SEMI-MALEAVEL SIMPLES-INSTALACAO | m | 250 | 47.41 | 11852.5
1.1.9.14 | TERMINAL ABSORVEDOR DE ENERGIA PARA DEFENSAS | conjunto | 4 | 13691.65 | 54766.6
1.1.9.16 | FORN./INSTAL. BALIZ.(CATADIOPTRICO) P/DEF. MET. C/PELICULA GT+GT, CONF.OP-06-05 | unid | 50 | 53.11 | 2655.5
1.1.9.17 | TERMINAL DE ANCORAGEM PARA DEFENSA METÁLICA | unid | 32 | 642.97 | 20575.04
1.1.9.18 | BARREIRA PLÁSTICA TIPO NEW JERSEY MÓVEL | unid | 250 | 568.39 | 142097.5
1.1.9.19 | SINALIZ.HORIZ.ACRIL.BASE DE AGUA | m² | 643.495 | 28.65 | 18436.1318
1.1.9.20 | RETIRADA DE ANCORAGEM DE DEFENSA | unid | 32 | 253.87 | 8123.84
1.1.9.29 | FORN.,TRANSP.E FIXACAO DE SEMI-PORTICO TUBULAR MET.EM BALANCO COM VAO 4,90M | unid | 2 | 21470 | 42940
1.1.9.30 | FORN.,TRANSP.E FIXACAO DE SEMI-PORTICO TUBULAR MET.EM BALANCO COM VAO 7,20M | unid | 2 | 21470 | 42940
1.1.9.31 | SUPORTE MADEIRA TRATADA 0,10X0,10M | m | 17.5 | 12.09 | 211.575
1.1.9.32 | SUPORTE DE PLACAS DE SOLO ECOLOGICO E COLAPSIVEL 75X75MM. | m | 29.4 | 289.28 | 8504.832
1.1.9.33 | SUPORTE DE PLACA DE SOLO ECOLÍGICO E COLAPSIVEL 100 X 100MM | m | 31.2 | 423.75 | 13221
1.1.9.34 | SUPORTE DE PLACA DE SOLO ECOLÓGICO E COLAPSIVEL 70 X 150MM | m | 39 | 423.75 | 16526.25
1.1.9.36 | FORN. E TRANSPORTE DE PLACA DE ACO GT+AI | m² | 60.68 | 855.73 | 51925.6964
1.1.9.37 | FORN. E TRANSPORTE DE PLACA DE ALUMINIO GT+AI | m² | 28.8133 | 912.78 | 26300.2344
1.1.9.38 | COLOCACAO DE PLACA EM SUP. MADEIRA/METALICO-SOLO | m² | 50.4333 | 88.59 | 4467.889
1.1.9.39 | COLOCACAO DE PLACA AEREA EM PORTICOS OU SEMI-PORTICO | m² | 28.8133 | 1882.6 | 54243.9813
1.1.9.40 | RETIRADA DE PLACA DE SOLO EM SUPORTE DE MADEIRA OU METALICO | m² | 4.08 | 50.85 | 207.468
1.1.9.41 | RETIRADA DE SUPORTE DE MADEIRA TRATADA | m | 6.4 | 50.85 | 325.44
1.1.11 | ESTRUTURA/COBERTURA DAS PRAÇAS |  |  | 0 | 315406.6073
| Estacas escavadas (20X) Ø 30 |  |  | 0 | 31446.0641
1.1.11.1 | CONCRETO FCK 20 MPA | m³ | 19.7867 | 684.59 | 13545.7541
1.1.11.2 | BARRA DE ACO CA-50 | kg | 1260 | 12.27 | 15460.2
1.1.11.3 | BARRA DE ACO CA-60 | kg | 163 | 14.97 | 2440.11
| Blocos (4x) |  |  | 0 | 23407.5522
1.1.11.4 | FORMA PLANA P/CONC.PROTEND.OU APARENTE | conjunto | 25.92 | 130.38 | 3379.4496
1.1.11.6 | CONCRETO FCK 25 MPA | m³ | 11.52 | 613.07 | 7062.5664
1.1.11.7 | BARRA DE ACO CA-50 | kg | 603.776 | 12.27 | 7408.3315
1.1.11.8 | PINTURA IMPERMEABILIZANTE COM TINTA BETUMINOSA | m² | 45.12 | 17.12 | 772.4544
1.1.11.9 | LASTRO DE BRITA | m³ | 1.08 | 269.92 | 291.5136
1.1.11.10 | ESCAVACAO MANUAL PARA OBRAS S/ EXPLOSIVO | m³ | 30.416 | 72.85 | 2215.8056
1.1.11.11 | COMPACTACAO MANUAL PARA BASES DE CAIXAS E VALAS | m² | 46.8 | 31.99 | 1497.132
1.1.11.12 | TRANSPORTE DE 1/2 CATEGORIA ATE 1 KM | m³*km | 16.224 | 6.01 | 97.5062
1.1.11.13 | COMPACTACAO MANUAL C/REATERRO SOLO LOCAL | m³ | 16.56 | 34.69 | 574.4664
1.1.11.14 | ESPALHAMENTO/REGULARIZACAO/COMPACTACAO DE MATERIAL EM BOTA-FORA. | m³ | 12.48 | 8.68 | 108.3264
| Pilares (4x) |  |  | 0 | 22970.691
1.1.11.16 | FORMA PLANA P/CONC.PROTEND.OU APARENTE | m² | 64 | 130.38 | 8344.32
1.1.11.18 | CONCRETO FCK 25 MPA | m³ | 8 | 597.87 | 4782.96
1.1.11.20 | BARRA DE ACO CA-50 | kg | 699.3 | 12.27 | 8580.411
1.1.11.22 | Pintura acrilica (cor concreto) | m² | 60 | 21.05 | 1263
| Superestrutura |  |  | 0 | 237582.3
1.1.11.23 | CANTONEIRAS : ASTM A36 TM A572 GRAU 50 (CHAPAS E LAMINADOS ) ELETRODOS : AWS E7018 | kg | 7841 | 30.3 | 237582.3
1.1.12 | CANTEIRO DE OBRAS |  |  | 0 | 0
1.1.12.1 | CANTEIRO DE OBRAS | vb | 0 | 34229.12 | 0
0
1.2 | EDIFICAÇÕES |  |  | 0 | 2166104.8202
1.2.1 | FUNDAÇÃO |  |  | 0 | 17466.2489
1.2.1.1 | ESCAVACAO MANUAL PARA OBRAS S/ EXPLOSIVO | m² | 110.8426 | 72.85 | 8074.8798
1.2.1.2 | TRANSPORTE DE 1/2 CATEGORIA ATE 1 KM | m³*km | 18.0547 | 6.01 | 108.5088
1.2.1.3 | COMPACTACAO MANUAL C/REATERRO SOLO LOCAL | m³ | 97.0058 | 34.69 | 3365.1322
1.2.1.4 | ESPALHAMENTO/REGULARIZACAO/COMPACTACAO DE MATERIAL EM BOTA-FORA. | m³ | 13.8882 | 8.68 | 120.5499
1.2.1.5 | COMPACTACAO MANUAL PARA BASES DE CAIXAS E VALAS | m² | 179.4792 | 32.3 | 5797.1782
1.2.2 | ESTRUTURA |  |  | 0 | 520689.7955
| Estacas escavadas (21X) Ø 25 |  |  | 0 | 50170.8529
1.2.2.3 | CONCRETO FCK 20 MPA | m³ | 36.6795 | 684.59 | 25110.4189
1.2.2.4 | BARRA DE ACO CA-50 | kg | 1764 | 12.27 | 21644.28
1.2.2.5 | BARRA DE ACO CA-60 | kg | 228.2 | 14.97 | 3416.154
| Blocos (21x) |  |  | 0 | 7797.0842
1.2.2.7 | FORMA PLANA P/CONC.PROTEND.OU APARENTE | m² | 22.68 | 130.38 | 2957.0184
1.2.2.8 | CONCRETO FCK 30 MPA | m³ | 2.5515 | 725.65 | 1851.496
1.2.2.10 | BARRA DE ACO CA-50 | kg | 190.9992 | 12.27 | 2343.5602
1.2.2.11 | PINTURA IMPERMEABILIZANTE COM TINTA BETUMINOSA | m² | 28.35 | 17.12 | 485.352
1.2.2.12 | LASTRO DE BRITA | m³ | 0.5915 | 269.92 | 159.6577
| Vigas Baldrame |  |  | 0 | 232396.2224
1.2.2.13 | FORMA PLANA P/CONC.PROTEND.OU APARENTE | m² | 78.146 | 130.38 | 10188.6755
1.2.2.15 | CONCRETO FCK 25 MPA | m³ | 8.5169 | 597.87 | 5091.9751
1.2.2.16 | BARRA DE ACO CA-50 | kg | 301.9999 | 12.27 | 3705.5385
1.2.2.17 | BARRA DE ACO CA-60 | kg | 141 | 1497.25 | 211112.2494
1.2.2.18 | PINTURA IMPERMEABILIZANTE COM TINTA BETUMINOSA | m² | 99.8952 | 17.12 | 1710.2058
1.2.2.19 | LASTRO DE BRITA | m³ | 2.1769 | 269.92 | 587.5781
| Superestrutura |  |  | 0 | 211864.872
1.2.2.24 | CANTONEIRAS : ASTM A36 TM A572 GRAU 50 (CHAPAS E LAMINADOS ) ELETRODOS : AWS E7018 | kg | 6992.24 | 30.3 | 211864.872
| Vigas Superiores |  |  | 0 | 3157.6566
1.2.2.26 | CIMBRAMENTO | m³ | 2.3128 | 62 | 143.3936
1.2.2.28 | FORMA PLANA P/CONC.PROTEND.OU APARENTE | m² | 13.2446 | 130.38 | 1726.8309
1.2.2.29 | CONCRETO FCK 25 MPA | m³ | 0.78904 | 613.07 | 483.7368
1.2.2.30 | BARRA DE ACO CA-50 | kg | 54.5241 | 12.27 | 669.0113
1.2.2.31 | BARRA DE ACO CA-60 | kg | 9.263 | 14.54 | 134.684
| Caixa d'água |  |  | 0 | 15303.1073
1.2.2.32 | ESCAVACAO MANUAL PARA OBRAS S/ EXPLOSIVO | m³ | 7.1251 | 72.85 | 519.0659
1.2.2.33 | TRANSPORTE DE 1/2 CATEGORIA ATE 1 KM | m³*km | 4.9417 | 6.01 | 29.6998
1.2.2.34 | COMPACTACAO MANUAL C/REATERRO SOLO LOCAL | m³ | 3.3238 | 34.69 | 115.3028
1.2.2.35 | ESPALHAMENTO/REGULARIZACAO/COMPACTACAO DE MATERIAL EM BOTA-FORA. | m³ | 3.8013 | 8.68 | 32.9955
1.2.2.36 | COMPACTACAO MANUAL PARA BASES DE CAIXAS E VALAS | m² | 11.3411 | 32.3 | 366.3191
1.2.2.38 | FORMA PLANA P/CONC.PROTEND.OU APARENTE | m² | 5.7177 | 130.38 | 745.4735
1.2.2.40 | CONCRETO FCK 20 MPA | m³ | 6.9272 | 684.59 | 4742.2999
1.2.2.41 | CONCRETO FCK 25 MPA | m³ | 3.1856 | 613.07 | 1952.9804
1.2.2.42 | BARRA DE ACO CA-50 | kg | 441 | 12.27 | 5411.07
1.2.2.43 | BARRA DE ACO CA-60 | kg | 57.05 | 14.54 | 829.507
1.2.2.44 | CONCRETO FCK 10 MPA | m³ | 0.61575 | 622.97 | 383.5951
1.2.2.45 | PINTURA IMPERMEABILIZANTE COM TINTA BETUMINOSA | m² | 10.2102 | 17.12 | 174.7982
1.2.3 | COBERTURA |  |  | 0 | 159004.9474
| Forro - Prédio ADM |  |  | 0 | 37397.0696
1.2.3.1 | FORRO LAJE PRE FABRICADA H=8 | m² | 180.83 | 162.58 | 29399.3414
1.2.3.2 | FORRO LAJE PRE FABRICADA TIPO PISO H-12 | m² | 41.93 | 190.74 | 7997.7282
| Cobertura da Edificação |  |  | 0 | 40082.7828
1.2.3.3 | CO-01 TELHA TRAPEZOIDAL DE AÇO e=0,5 mm, com manta de isolamento | m² | 189.6571 | 171.15 | 32459.8127
1.2.3.6 | CUMEEIRA EM CHAPA METALICA | m | 19.43 | 105.09 | 2041.8987
1.2.3.7 | CALHA METÁLICA GLAVANIZADA | m | 38.57 | 61.42 | 2368.9694
1.2.3.8 | RUFO METALICO GALVANIZADO | m | 61.7 | 52.06 | 3212.102
| Cobertura da Praça |  |  | 0 | 81525.095
1.2.3.10 | CO-03 TELHA DE AÇO TRAPEZOIDAL SAND. e(sup.)=0,5 mm; e(inf.)=0,43 mm | m² | 282 | 188.26 | 53089.32
1.2.3.12 | CUMEEIRA EM CHAPA METALICA | m² | 17.7 | 155.94 | 2760.138
1.2.3.13 | CALHA METÁLICA GLAVANIZADA | m | 35.4 | 61.42 | 2174.268
1.2.3.14 | RUFO METALICO GALVANIZADO | m | 67.4 | 52.06 | 3508.844
1.2.3.15 | PLACA CIMENTÍCIA (ADM) | m² | 101.1 | 197.75 | 19992.525
1.2.4 | FECHAMENTO |  |  | 0 | 139903.3758
1.2.4.1 | ALVENARIA DE BLOCOS ESTRUTURAIS | m² | 336 | 118.34 | 39762.24
1.2.4.2 | IMPERMEABILIZAÇÃO DE EMBASAMETO COM ARGAMASSA IMPERMEABILIZANTE | m² | 64.7185 | 59.9 | 3876.6382
1.2.4.3 | GRAUTE | m³ | 6 | 764.16 | 4584.96
1.2.4.4 | BARRA DE ACO CA-50 | kg | 366.2 | 12.27 | 4493.274
1.2.4.5 | BARRA DE ACO CA-60 | Kg | 5.34 | 14.54 | 77.6436
1.2.4.6 | CHAPISCO | m² | 902.68 | 8.55 | 7717.914
1.2.4.7 | EMBOÇO | m² | 902.68 | 45.17 | 40774.0556
1.2.4.8 | REBOCO | m² | 902.68 | 42.78 | 38616.6504
1.2.5 | ESQUADRIAS |  |  | 0 | 53749.9406
1.2.5.1 | PM-01 PORTA DE MADEIRA , DIMENSÂO 0,72x2,10 m | unid. | 3 | 573.57 | 1720.71
1.2.5.2 | PM-02 PORTA DE MADEIRA DIMENSÂO , 0,92x2,10 m | unid. | 3 | 591.8 | 1775.4
1.2.5.11 | VIDRO MINI BOREAL e=4 mm | m² | 6.48 | 144.15 | 934.092
1.2.5.12 | VIDRO INCOLOR FLOAT LAMINADO e=8 mm | m² | 8.5995 | 796.65 | 6850.7917
1.2.5.13 | VIDRO COM BLINDAGEM NIVEL II e=27 mm | m² | 5.6835 | 3367.4 | 19138.6179
1.2.5.16 | CA-01 CAIXILHO DE ALUMINIO ,BASCULANTE E FIXO , DIMENSÃO 1,80x1,20 m | m² | 4.32 | 631.07 | 2726.2224
1.2.5.17 | CA-06 CAIXILHO DE ALUMINIO ,BASCULANTE E FIXO ,DIMENSÃO 1,80x0,60 m | m² | 2.16 | 567.96 | 1226.7936
1.2.5.18 | CA-07 CAIXILHO DE ALUMINIO , TIPO FIXO ,DIMENSÕES 4,10x1,35 m frontal, 1,07x1,35 laterais | m² | 8.5995 | 586.89 | 5046.9606
1.2.5.19 | CA-09 CAIXILHO DE ALUMINIO ,TIPO FIXO , DIMNSÕES 2,46x1,40 m frontal, 1,01x1,41 m lateral | m² | 5.6835 | 674.93 | 3835.9647
1.2.5.20 | PF- 01 PORTA DE FERRO DUPLA , DIMENSÕES 0,92x2,10 m | unid. | 1 | 1112.45 | 1112.45
1.2.5.24 | PL- 01 Porta de aluminio 0,95X2,10 | m² | 2.15 | 1112.45 | 2391.7675
1.2.5.25 | PORTA DE ALUMINIO , DIMENÇAO 0,90x2,15m | m² | 1.935 | 1140.38 | 2206.6353
1.2.5.26 | PORTA DE FERRO DUPLA 2,0X2,15m | m² | 4.3 | 1112.45 | 4783.535
1.2.6 | PISOS, REVESTIMENTO E PINTURA |  |  | 0 | 73069.0689
1.2.6.1 | LASTRO DE BRITA | m³ | 4.4928 | 269.92 | 1212.6966
1.2.6.2 | FORMA PLANA P/CONC.PROTEND.OU APARENTE | m² | 1.203 | 130.38 | 156.8471
1.2.6.3 | CONCRETO FCK 20 MPA | m³ | 11.133 | 684.59 | 7621.5405
1.2.6.4 | CONCRETO FCK 10 MPA | m³ | 4.4928 | 622.97 | 2798.8796
1.2.6.5 | PI-01 PISO CERAMICO DE ALTA RESISTENCIA 41x41 cm, PEI 4 | m² | 150.963 | 102.68 | 15500.8808
1.2.6.6 | RODAPE CERAMICO 8x41 cm, PEI 4 | m | 97.97 | 25.67 | 2514.8899
1.2.6.7 | SOLEIRA EM GRANITO BRNACO POLAR | m | 9.88 | 63.4 | 626.392
1.2.6.8 | MASA CORRIDA | m² | 491.7979 | 25.67 | 12624.4521
1.2.6.9 | PA-01 PINTURA LATEX ACRILLICO FOSCO SOBRE PAREDE INTERNA | m² | 354.6894 | 21.05 | 7466.2119
1.2.6.10 | PA-01 PINTURA LATEX ACRILLICO FOSCO SOBRE PAREDE EXTERNA | m² | 137.1085 | 21.05 | 2886.1339
1.2.6.11 | CO-04 PINTURA ACRILLICO NA COR AMARELA (Amarelo CATERPILLAR - Placas cimenticias - ADM e Praça) | m² | 366.225 | 20.85 | 7635.7913
1.2.6.12 | PA-03 PASTILHA CERAMICA ARQUITETO 9,5x9,5 cm, h=1,30 m AZUL | m² | 69.3134 | 76.61 | 5310.0996
1.2.6.13 | PA-03 PASTILHA CERAMICA ARQUITETO 9,5x9,5 cm, h=1,80 m BRANCO | m² | 87.642 | 76.61 | 6714.2536
1.2.7 | BANCADAS E DIVISÓRIAS |  |  | 0 | 48748.1337
1.2.7.1 | CABINE SANITARIA 900x1400 mm e 2000 mm DE ALTURA , DEV 13 mm DE ESPESSURA , COR A ESCOLHER ; COMPOSTA DE :PORTAO DE 600x1800 mm e 1 LATERAL DE 1800 mm DE ALTURA | unid. | 5 | 4563.88 | 22819.4
1.2.7.2 | CABINE SANITARIA DE 900x1400 mm e 2000 mm DE ALTURA ,e 13 mm DE ESPESSURA , COR A ESCOLHER ;COMPSTA DE : PORTAO DE 600x1800 mm | unid. | 2 | 4563.88 | 9127.76
1.2.7.3 | CABINE SANITARIA DE 900x1400 mm e 2000 mm DE ALTURA , de 13 mm DE ESPESSURA ,COR A ESCOLHER ; COMPOSTA DE : PORTAO DE 600x1800 mm E 2 LATERAIS de 1800 mm DE ALTURA altura | unid. | 1 | 4563.88 | 4563.88
1.2.7.4 | TAPA VISTA PARA MICTORIO | unid. | 2 | 661.76 | 1323.52
1.2.7.5 | BANCADA DE GRANITO | m² | 17.605 | 479.21 | 8436.4921
1.2.7.6 | PEITORIL EM GRANITO BRANCO POLAR. | m | 17.92 | 138.23 | 2477.0816
1.2.8 | LOUÇAS E METAIS SANITÁRIOS |  |  | 0 | 11878.56
1.2.8.1 | REGISTRO DE GAVETA CROMADO 3/4" | unid. | 1 | 85.57 | 85.57
1.2.8.2 | REGISTRO DE PRESSAO CROMADO 3/4" | unid. | 1 | 94.13 | 94.13
1.2.8.3 | REGISTRO DE PRESSAO CROMADO 1" | unid. | 1 | 111.25 | 111.25
1.2.8.4 | BACIA SANITARIA COM CAIXA ACOPLADA | unid. | 5 | 418.27 | 2091.35
1.2.8.7 | MICTORIO COMPLETO COM VALVULA DE DESCARGA AUTOMATICA | unid. | 2 | 384.08 | 768.16
1.2.8.8 | CUBA DE EMBUTIR | unid. | 1 | 171.15 | 171.15
1.2.8.9 | TORNEIRA DE FECHAMENTO AUTOMATICO PARA LAVATORIO , ACABAMENTO CROMADO | unid. | 1 | 256.71 | 256.71
1.2.8.10 | TORNEIRA PARA COZINHA , ACABAMENTPO CROMADO | unid. | 1 | 136.92 | 136.92
1.2.8.11 | TECH4D - PRAÇA E ÁREA EXTERNA / PRÉDIO ADMINISTRAÇÃO / SALA GGD - COTOVELO PVC AZUL DN 25MM X 3/4" | unid. | 19 | 13.84 | 262.96
1.2.8.12 | TECH4D - PRAÇA E ÁREA EXTERNA / PRÉDIO ADMINISTRAÇÃO / SALA GGD -ADAPTADOR DE ROSCA DN 20MM X 1/2" | unid. | 4 | 1.6 | 6.4
1.2.8.13 | TECH4D - PRAÇA E ÁREA EXTERNA / PRÉDIO ADMINISTRAÇÃO / SALA GGD - CHUVEIRO | unid. | 4 | 94.13 | 376.52
1.2.8.14 | TECH4D - PRAÇA E ÁREA EXTERNA / PRÉDIO ADMINISTRAÇÃO / SALA GGD - TORNEIRA EXTERNA DN 1/2" | unid. | 11 | 69.75 | 767.25
1.2.8.15 | TECH4D - PRAÇA E ÁREA EXTERNA / PRÉDIO ADMINISTRAÇÃO / SALA GGD - VASO SANITÁRIO - ITENS DE INSTALAÇÃO INCLUSOS | unid. | 5 | 534.9 | 2674.5
1.2.8.16 | TECH4D - PRAÇA E ÁREA EXTERNA / PRÉDIO ADMINISTRAÇÃO / SALA GGD - CURVA 90 CURTA DN 100MM | unid. | 9 | 39.19 | 352.71
1.2.8.17 | TECH4D - PRAÇA E ÁREA EXTERNA / PRÉDIO ADMINISTRAÇÃO / SALA GGD - PIA LAVATÓRIO - ITENS DE INSTALAÇÃO INCLUSOS | unid. | 6 | 126.48 | 758.88
1.2.8.18 | TECH4D - PRAÇA E ÁREA EXTERNA / PRÉDIO ADMINISTRAÇÃO / SALA GGD - MICTÓRIO - INTENS DE INSTALAÇÃO INCLUSOS | unid. | 2 | 381 | 762
1.2.8.19 | TECH4D - PRAÇA E ÁREA EXTERNA / PRÉDIO ADMINISTRAÇÃO / SALA GGD - JOELHO 90 COM ANEL DE BORRACHA DN 50MM | unid. | 16 | 5.32 | 85.12
1.2.8.20 | TECH4D - PRAÇA E ÁREA EXTERNA / PRÉDIO ADMINISTRAÇÃO / SALA GGD - PIA COZINHA - INTENS INSTALAÇÃO E TORNEIRA INCLUSOS | unid. | 1 | 570.48 | 570.48
1.2.8.21 | TECH4D - PRAÇA E ÁREA EXTERNA / PRÉDIO ADMINISTRAÇÃO / SALA GGD - TANQUE - ITENS DE INSTALAÇÃO INCLUSOS | unid. | 1 | 684.93 | 684.93
1.2.8.22 | TECH4D - PRAÇA E ÁREA EXTERNA / PRÉDIO ADMINISTRAÇÃO / SALA GGD - JOELHO 90 COM ANEL DE BORRACHA DN 50MM | unid. | 2 | 10.83 | 21.66
1.2.8.23 | TECH4D - PRAÇA E ÁREA EXTERNA / PRÉDIO ADMINISTRAÇÃO / SALA GGD - TORNEIRA TANQUE | unid. | 1 | 69.75 | 69.75
1.2.8.24 | TECH4D - PRAÇA E ÁREA EXTERNA / PRÉDIO ADMINISTRAÇÃO / SALA GGD - TORNEIRA LAVATÓRIO BANCADA | unid. | 6 | 128.36 | 770.16
1.2.9 | INSTALAÇÕES HIDRO-SANITÁRIAS |  |  | 0 | 265715.1161
| Hidráulica Externa - Poço e reservatório |  |  | 0 | 107821.75
1.2.9.2 | FORNECIMENTO E INSTALAÇAO DE CAIXA D` ÁGUA h=10,80 m Ø=2,86 m | unid. | 1 | 68458.25 | 68458.25
1.2.9.4 | BOMBA DE INCENDIO DE 24,5/36,8 m³/h ALTURA MANOMETRICA 42,3/32,8 mca | unid. | 1 | 13691.65 | 13691.65
1.2.9.5 | INSTALALÇOES E CONEXOES HIDRAULICAS - CONFORME PROJETO | cj | 1 | 25671.85 | 25671.85
| Edificação - PVC BRANCO (ESGOTO) - PROJETO |  |  | 0 | 2614.431
1.2.9.6 | JOELHO 45º 40 mm | unid. | 6 | 7.25 | 43.5
1.2.9.7 | JOELHO 45º 50 mm | unid. | 6 | 8.88 | 53.28
1.2.9.8 | JOELHO 45º 75 mm | unid. | 2 | 10.78 | 21.56
1.2.9.9 | JOELHO 45º 100 mm | unid. | 2 | 13.53 | 27.06
1.2.9.10 | JOELHO 90º 40 mm | unid. | 14 | 7.25 | 101.5
1.2.9.11 | JOELHO 90º 50 mm | unid. | 6 | 9.48 | 56.88
1.2.9.12 | JOELHO 90º 100 mm | unid. | 5 | 31.75 | 158.75
1.2.9.13 | JUNÇAO SIMPLES 75 x 50 mm | unid. | 1 | 18.66 | 18.66
1.2.9.14 | JUNÇAO SIMPLES 100 x 50 mm | unid. | 2 | 32.35 | 64.7
1.2.9.15 | JUNÇAO SIMPLES 100 x 40 mm | unid. | 1 | 30.8 | 30.8
1.2.9.16 | JUNÇAO SIMPLES 100 x 100 mm | unid. | 2 | 41.74 | 83.48
1.2.9.17 | JUNÇAO INVERTIDA 50 x 50 mm | unid. | 2 | 29.1 | 58.2
1.2.9.18 | CAIXA SIFONADA 100X100X50 | unid. | 6 | 42.78 | 256.68
1.2.9.19 | RALO SIFONADO CILINDRICO - c 100 mm | unid. | 2 | 37.65 | 75.3
1.2.9.20 | TUBO PONTA E BOLSA 40 mm | m | 12 | 23.96 | 287.52
1.2.9.21 | TUBO PONTA E BOLSA 50 mm | m | 15.15 | 34.23 | 518.5845
1.2.9.22 | TUBO PONTA E BOLSA 75 mm | m | 3.3 | 51.35 | 169.455
1.2.9.23 | TUBO PONTA E BOLSA 100 mm | m | 9.05 | 65.03 | 588.5215
| Hidráulica Externa - PVC BRANCO (ESGOTO) - PROJETO |  |  | 0 | 7752.72
1.2.9.24 | CAIXA DE INSPEÇÃO EM ALVENARIA 60X60X70 C/ TAMPA | unid. | 5 | 847.17 | 4235.85
1.2.9.25 | CAIXA DE GORDURA EM ALVENARIA - 60X60X70 C/ TAMPA | unid. | 1 | 847.17 | 847.17
1.2.9.26 | TUBO PONTA E BOLSA 75 mm | m | 4.5 | 51.35 | 231.075
1.2.9.27 | TUBO PONTA E BOLSA 100 mm | m | 37.5 | 65.03 | 2438.625
| Hidráulica Externa - Metais - PROJETO |  |  | 0 | 279
1.2.9.28 | TORNEIRA SUBMARINO | unid. | 4 | 69.75 | 279
| Hidráulica Externa - Instalação de combate ao fogo - PROJETO |  |  | 0 | 27986.0315
1.2.9.29 | ADAPTADOR STORZ ROSCA FMEM 2 ½" | unid. | 2 | 104.53 | 209.06
1.2.9.34 | REGISTRO DE GAVETA Ø3" | unid. | 1 | 85.57 | 85.57
1.2.9.35 | TUBO DE AÇO CARBONO GALVANIZADO DIN 2440 Ø2 1/2" | m | 42.5 | 143.4 | 6094.5
1.2.9.36 | Tubo de aço carbono galvanizado DIN 2440 Ø3" | m | 7.55 | 161.59 | 1220.0045
1.2.9.37 | COTOVELO TUPY 90º GALVANIZADO Ø2 1/2" | unid. | 10 | 133.91 | 1339.1
1.2.9.38 | COTOVELO TUPY 90º GALVANIZADO Ø3" | unid. | 3 | 163.85 | 491.55
1.2.9.40 | Tee Tupy galvanizado Ø2 1/2" | unid. | 3 | 179.56 | 538.68
1.2.9.41 | TEE TUPY GALVNIZADO Ø3" | unid. | 1 | 223.29 | 223.29
1.2.9.42 | CAIXA PARA HIDRANTEC SIMPLES (60x90x17) | unid. | 2 | 598.9 | 1197.8
1.2.9.43 | MANGUEIRA PARA COMBATE A INCENDIO TTIPO "2" Ø2 1/2" x 15m | unid. | 4 | 949.2 | 3796.8
1.2.9.44 | ESGUICHO REGULAVEL Ø2 1/2" | unid. | 2 | 223.74 | 447.48
1.2.9.45 | CHAVE STORZ | unid. | 2 | 39.21 | 78.42
1.2.9.46 | TAMPA EM FERRO FUNDIDO COM INSCRIÇAO "incêndio" | unid. | 1 | 641.84 | 641.84
1.2.9.50 | CONECTOR TUPY PARA REGISTRO Ø3" | unid. | 3 | 248.6 | 745.8
1.2.9.51 | REGISTRO ANGULAR 45o com engate rápido 2.1/2" | unid. | 1 | 215.83 | 215.83
1.2.9.52 | REGISTRO GLOBO ANGULAR 45o 2.1/2" | unid. | 2 | 150.29 | 300.58
1.2.9.53 | CAIXA DE ALVENARIA - ABRIGO DE HIDRANTES - 1,40x0,8x0,30 | unid. | 1 | 1519.85 | 1519.85
1.2.9.54 | CAIXA DE ALVENARIA - 60X40X50 (RR) | unid. | 1 | 845.24 | 845.24
1.2.9.55 | EXTINTOR DE INCENDIO - PÓ QUÍMICO (6KG) | unid. | 4 | 438.44 | 1753.76
1.2.9.56 | EXTINTOR DE INCENDIO - ÁGUA (10 L) | unid. | 4 | 249.73 | 998.92
1.2.9.57 | EXTINTOR DE INCENDIO - CO2 | unid. | 5 | 835.07 | 4175.35
1.2.9.58 | S2 - 40x20 PLACA DE INDICAÇÃO - SAÍDA | m² | 0.16 | 76.84 | 12.2944
1.2.9.59 | S3 - 40x20 PLACA DE INDICAÇÃO - SAÍDA | m² | 0.24 | 76.84 | 18.4416
1.2.9.60 | S12 - 40x20 PLACA DE INDICAÇÃO - SAÍDA | m² | 0.32 | 76.84 | 24.5888
1.2.9.61 | E5 - 30 - PLACA DE INIDICAÇÃO - EXTINTOR DE INCÊNDIO | m² | 0.72 | 76.84 | 55.3248
1.2.9.63 | A5 - 30 - PLACA DE ALERTA DE CUIDADO, RISCO DE CHOQUE ELÉTRICO | m² | 0.735 | 76.84 | 56.4774
1.2.9.65 | ACIONADOR LIGA-DESLIGA PARA BOMBA COM MARTELO QUEBRA VIDRO | unid. | 1 | 259.9 | 259.9
1.2.9.67 | AVISADOR SONORO TIPO SIRENE (ACIONADOR QUEBRA-VIDRO) | unid. | 1 | 327.7 | 327.7
1.2.9.68 | ACIONADOR MANUAL DO SISTEMA DE DETECÇÃO E ALARME | unid. | 1 | 311.88 | 311.88
| Hidráulica Externa - Sistema de tratmento de esgoto - PROJETO |  |  | 0 | 17187.95
1.2.9.69 | FOSSA SEPTICA EM ANEIS PRE-FABRICADOS Ø=1,50 m e h=2,50 m | unid. | 1 | 8630.67 | 8630.67
1.2.9,70 | FILTRO ANAEROBICO Ø=2,00 m e h=1,50 m | unid. | 1 | 4221.59 | 4221.59
1.2.9.70 | SUMIDOUROS EM ANEIS PRE-FABRICADO Ø=2,00 m e h=2,50 m | unid. | 1 | 4335.69 | 4335.69
| HIDRÁULICA EXTERNA - REDE DE ÁGUA PLUVIAL (PVC R) - PROJETO |  |  | 0 | 94423.244
1.2.9.71 | TUBO EM PVC SERIE REFORÇADA Ø100mm | m | 109.83 | 70.17 | 7706.7711
1.2.9,72 | TUBO EM PVC SERIE REFORÇADA Ø150mm | m | 140.11 | 95.85 | 13429.5435
1.2.9.73 | TUBO EM PVC SERIE REFORÇADA Ø 200mm | m | 28 | 139.48 | 3905.44
1.2.9.74 | TUBO EM PVC SERIE REFORÇADA Ø 250mm | m | 65.3 | 206.91 | 13511.223
1.2.9.75 | TUBO EM PVC SERIE REFORÇADA Ø 300mm | m | 20.94 | 308.06 | 6450.7764
1.2.9.76 | JOELHO 90º Ø100mm | unid. | 8 | 31.75 | 254
1.2.9.77 | JOELHO 90º Ø150mm | unid. | 17 | 101.28 | 1721.76
1.2.9.78 | JOELHO 90º redução 150x100 | unid. | 8 | 54.77 | 438.16
1.2.9,79 | LUVA REFORÇADA Ø100mm | unid. | 2 | 17.32 | 34.64
1.2.9.80 | LUVA REFORÇADQA Ø150mm | unid. | 14 | 80.43 | 1126.02
1.2.9.81 | LUVA REFORÇADAQ Ø200mm | unid. | 4 | 179.7 | 718.8
1.2.9.82 | LUVA REFORÇADA Ø300mm | unid. | 3 | 403.91 | 1211.73
1.2.9.83 | LUVA REFORÇADA Ø250mm | unid. | 8 | 299.51 | 2396.08
1.2.9.84 | JOELHO 45 100mm | unid. | 18 | 25.58 | 460.44
1.2.9.85 | CAIXA DE ALVENARIA - 60X60X100 C/ TAMPA DE CONCRETO | unid. | 9 | 941.3 | 8471.7
1.2.9.86 | POÇO DE VISITA ALVENARIA (1,00 X 1,00 X 1,00) | unid. | 8 | 3422.92 | 27383.36
1.2.9.87 | TAMPÃO DE FERRO FUNDIDO Ø600MM - Espessura 8cm | unid. | 8 | 650.35 | 5202.8
| HIDRÁULICA EXTERNA - REDE DE ÁGUA FRIA (PVC MARROM) |  |  | 0 | 6626.1596
1.2.9.88 | TUBO PONTA E BOLSA 25 mm | m | 55.48 | 11.98 | 664.6504
1.2.9.89 | TUBO PONTA E BOLSA 32 mm | m | 72.83 | 18.83 | 1371.3889
1.2.9.90 | TUBO PONTA E BOLSA 40 mm | m | 68.09 | 25.67 | 1747.8703
1.2.9.91 | JOELHO 90º 25 mm | unid. | 46 | 1.81 | 83.26
1.2.9.92 | JOELHO 90º 32 mm | unid. | 26 | 2.75 | 71.5
1.2.9.93 | JOELHO 90º 40 mm | unid. | 9 | 5.53 | 49.77
1.2.9.94 | JOELHO 90º SOLDAVEL C/ BUCHA DE LATAO 25 x 3/4" | unid. | 3 | 6.81 | 20.43
1.2.9.95 | JOELHO 90º SOLDAVEL C/BUCHA DE LATAO 25 x 1/2" | unid. | 12 | 9.14 | 109.68
1.2.9.96 | LUVA DE REDUÇAO SOLDAVEL COM BUCHA DE LATAO 25 x 1/2" | unid. | 12 | 14.96 | 179.52
1.2.9.97 | LUVA DE PVC MARRON DE REDUÇAO 32x25 | unid. | 9 | 3.3 | 29.7
1.2.9.98 | LUVA DE PVC MSRRON DE REDUÇSO 40x25 | unid. | 4 | 3.86 | 15.44
1.2.9.99 | TEE DE 90º 25 mm | unid. | 10 | 2.31 | 23.1
1.2.9.100 | TEE DE 90º 32 mm | unid. | 4 | 3.75 | 15
1.2.9.101 | TEE DE 90º 40 mm | unid. | 2 | 9.44 | 18.88
1.2.9.102 | TEE DE e 90º 32 mm C/ REDUÇÃO P/ 25MM | unid. | 10 | 6.89 | 68.9
1.2.9.103 | TEE DE 90º 40 mm C/ REDUÇÃO P/ 25MM | unid. | 4 | 9.04 | 36.16
1.2.9.104 | TEE DE 90º 40 mm C/ REDUÇÃO P/ 32MM | unid. | 4 | 9.29 | 37.16
1.2.9.105 | ADAPTADOR FEMEA CURTO COM BOLSA E ROSCA PARA REGISTRO 25 x 3/4 " | unid. | 4 | 6.36 | 25.44
1.2.9.106 | ADAPTADOR MACHO CURTO COM BOLSA E ROSCA PARA REGISTRO 25 x 3/4 " | unid. | 4 | 1.3 | 5.2
1.2.9.107 | ADAPTADOR MACHO CURTO COM BOLSA E ROSCA PARA REGISTRO 32 x 1" | unid. | 4 | 1.92 | 7.68
1.2.9.108 | BUCHA DE REDUÇAO SOLDAVEL LONGA 32 x 25 mm | unid. | 2 | 0.96 | 1.92
1.2.9.109 | BASE P/ REGISTRO DE GAVETA 3/4" | unid. | 2 | 48.86 | 97.72
1.2.9.110 | BASE P/REGISTRO DE GAVETA 1" | unid. | 4 | 70.6 | 282.4
1.2.9.111 | BASE P/ REGISTRO DE PRESSAO 3/4" | unid. | 8 | 47.9 | 383.2
1.2.9.112 | REGISTRO DE GAVETA 1.1/2" | unid. | 1 | 111.25 | 111.25
1.2.9.113 | REGISTRO DE GAVETA COM ACABAMENTO CROMADO 1.1/4" | unid. | 2 | 97.68 | 195.36
1.2.9.114 | REGISTRO DE GAVETA 1" | unid. | 6 | 70.6 | 423.6
1.2.9.115 | REGISTRO DE PRESSAO CROMADO 3/4" | unid. | 6 | 85.57 | 513.42
1.2.9.116 | JOELHO 90º SOLDAVEL C/BUCHA DE LATAO 25 x 1/2" | unid. | 4 | 9.14 | 36.56
| Rede de gás |  |  | 0 | 1023.83
1.2.9.117 | REGISTRO P/ GÁS | unid. | 3 | 42.47 | 127.41
1.2.9.118 | TUBO DE COBRE DE GÁS 22mm | m | 12 | 59.9 | 718.8
1.2.9.119 | COTOVELO LR COBRE 22X1/2 | unid. | 3 | 17.97 | 53.91
1.2.9.120 | COTOVELO LR COBRE 22 | unid. | 3 | 8.72 | 26.16
1.2.9.121 | CONECTOR FEMEA BRONZE 22X1/2 | unid. | 2 | 15.35 | 30.7
1.2.9.122 | CONECTOR MACHO BRONZE 22X3/4 | unid. | 4 | 11.5 | 46
1.2.9.123 | LUVA DE COBRE SOLDA 22MM | unid. | 1 | 5.05 | 5.05
1.2.9.124 | TE COBRE 22X22 | unid. | 1 | 15.8 | 15.8
1.2.10 | INSTALAÇÕES ELÉTRICAS/TELEFONIA/LÓGICA |  |  | 0 | 716855.5771
| ELÉTRICA - ILUMINAÇÃO DOS PRÉDIOS ADM E GGD - PROJETO |  |  | 0 | 14225.57
1.2.10.1 | APARELHO DE ILUMINAÇÃO INTERNA MODELO 2006 LED PREMIUM 4000K, 31W | unid. | 30 | 400.02 | 12000.6
1.2.10.2 | LUMINÁRIA DE ILUMINAÇÃO CIRCULAR DE EMBUTIR, 9W | unid. | 2 | 420.36 | 840.72
1.2.10.3 | LUMINÁRIA DE EMERGENCIA | unid. | 5 | 179.67 | 898.35
1.2.10.4 | APARELHO DE ILUMINAÇÃO TIPO ARANDELA, MODELO 3434-A-LED, 17W | unid. | 1 | 485.9 | 485.9
| ENTRADA DE ENERGIA - PROJETO |  |  | 0 | 21986.5
1.2.10.5 | POSTE DE CONCRETO 11M | unid. | 1 | 3160.49 | 3160.49
1.2.10.6 | INSTALAÇÃO DE TRASNSFORMADOR | unid. | 1 | 17114.56 | 17114.56
1.2.10.7 | CAIXA DE MEDIÇÃO E PROTEÇÃO | unid. | 1 | 1711.45 | 1711.45
| DESCARGA ATMOSFÉRICA - PRAÇA E ÁREA EXTERNA - TECH4D - PROJETO |  |  | 0 | 59808.845
1.2.10.8 | ESCAVACAO E CARGA DE MATERIAL DE 1/2A CATEGORIA | m³ | 309.84 | 11.98 | 3711.8832
1.2.10.9 | COMPACTACAO MANUAL C/REATERRO SOLO LOCAL | m³ | 309.84 | 34.69 | 10748.3496
1.2.10.10 | CABO DE COBRE NU 50 mm2 | m | 1146.3 | 25.26 | 28955.538
1.2.10.11 | CAIXA DE INSPEÇAO PARA ATERRAMENTO . | unid. | 32 | 93.09 | 2978.88
1.2.10.12 | SOLDA EXOTERMICA ENTRE CABO E CABO #50 mm² | unid. | 32 | 171.15 | 5476.8
1.2.10.13 | BARRA CHATA EM ALUMÍNIO Ø7/8'' X Ø1/8'' X 3M, PARA S.P.D.A. | m | 339.29 | 15.98 | 5421.8542
1.2.10.14 | TERMINAL DE COMPRESSÃO PARA CABO DE COBRE | unid. | 32 | 4.78 | 152.96
1.2.10.15 | PARA-RAIOS TIPO FRANKLIN | unid. | 4 | 93.19 | 372.76
1.2.10.16 | TERMINAL AEREO EM ACO GALVANIZADO COM BASE DE FIXACAO H = 60CM | unid. | 122 | 16.31 | 1989.82
| ELÉTRICA - ILUMINAÇÃO PRAÇA - PROJETO |  |  | 0 | 15401.9684
1.2.10.19 | PERFILADO PERFURADO 38 x 38 mm GALVANIZADO ELETROLITICO | m | 104.74 | 34.66 | 3630.2884
1.2.10.20 | CJ 4X4 COM TAMPA CEGA E 1 FURO | unid. | 0 | 9.24 | 0
1.2.10.21 | CJ 4X2 C/1 TOMADA (2P+T) H=BAIXA - 10A | unid. | 27 | 10.84 | 292.68
1.2.10.22 | CJ 4X2 C/ 1 INTERRUPTOR BIPOLAR SIMPLES, H=MÉDIA | unid. | 16 | 10.84 | 173.44
1.2.10.23 | LUMINÁRIA MODELO LIRA REFLETOR, 100W, LENTE STRADA 150O SIMÉTRICA, 1050mA, 12.628lM. MARCA TAIRIS | unid. | 16 | 665.97 | 10655.52
1.2.10.24 | BLOCO AUTONOMO PARA ILUMINAÇÃO DE EMERGÊNCIA C/ LAMPADA 9W - NO TETO | unid. | 4 | 100.12 | 400.48
1.2.10.27 | CONDULETE TIPO , C | unid. | 18 | 12.37 | 222.66
1.2.10.28 | CONDULETE TIPO , E | unid. | 2 | 13.45 | 26.9
| ENERGIA DO PRÉDIO ADM E GGD - PROJETO |  |  | 0 | 59153.1937
1.2.10.30 | ELETRODUTO PARA ENERGIA Ø2'' | m | 99.86 | 23 | 2296.78
1.2.10.31 | ELETRODUTO PARA ENERGIA Ø3'' | m | 294.69 | 38.36 | 11304.3084
1.2.10.32 | ELETRODUTO DE PVC ROSQUEÁVEL Ø= 4" | m | 62.28 | 57.2 | 3562.416
1.2.10.33 | CABO DE COBRE FLEXÍVEL 2,5 MM2 ANTICHAMA 0,6/1.0 Kv | m | 888.29 | 2.73 | 2425.0317
1.2.10.34 | CABO DE COBRE FLEXÍVEL 4,0 MM2 ANTICHAMA 0,6/1.0 Kv | m | 193.56 | 3.82 | 739.3992
1.2.10.35 | CABO DE COBRE FLEXÍVEL 6,0 MM2 ANTICHAMA 0,6/1.0 Kv | m | 508.64 | 4.23 | 2151.5472
1.2.10.36 | CABO DE COBRE FLEXÍVEL 10,0 MM2 ANTICHAMA 0,6/1.0 Kv | m | 117.81 | 6.47 | 762.2307
1.2.10.37 | CABO DE COBRE FLEXÍVEL 16,0 MM2 ANTICHAMA 0,6/1.0 Kv | m | 23.39 | 9.92 | 232.0288
1.2.10.38 | CABO DE COBRE FLEXÍVEL 25,0 MM2 ANTICHAMA 0,6/1.0 Kv | m | 86.33 | 15.36 | 1326.0288
1.2.10.39 | CABO DE COBRE FLEXÍVEL 35,0 MM2 ANTICHAMA 0,6/1.0 Kv | m | 7.22 | 21.62 | 156.0964
1.2.10.40 | CABO DE COBRE FLEXÍVEL 50,0 MM2 ANTICHAMA 0,6/1.0 Kv | m | 93.15 | 30.19 | 2812.1985
1.2.10.41 | CABO DE COBRE FLEXÍVEL 70,0 MM2 ANTICHAMA 0,6/1.0 Kv | m | 20.44 | 41.57 | 849.6908
1.2.10.42 | CABO DE COBRE FLEXÍVEL 120,0 MM2 ANTICHAMA 0,6/1.0 Kv | m | 81.75 | 71.14 | 5815.695
1.2.10.43 | QF - BOMBA DE INCÊNDIO | unid. | 1 | 550.81 | 550.81
1.2.10.44 | QGBT | unid. | 1 | 924.15 | 924.15
1.2.10.45 | QLT - S. GMG | unid. | 1 | 924.15 | 924.15
1.2.10.46 | QLT - ADM | unid. | 1 | 550.81 | 550.81
1.2.10.47 | QGD - CABINES | unid. | 1 | 722.07 | 722.07
1.2.10.48 | QFNB CAB. | unid. | 1 | 722.07 | 722.07
1.2.10.49 | QL-EXT | unid. | 1 | 722.07 | 722.07
1.2.10.50 | QDG NB CAB. | unid. | 1 | 550.81 | 550.81
1.2.10.51 | QF-CAB | unid. | 5 | 289.01 | 1445.05
1.2.10.52 | CAIXA DE EQUALIZAÇÃO DE POTENCIAS | unid. | 1 | 452.62 | 452.62
1.2.10.53 | CAIXA DE PASSAGEM EM CONCRETO PARA ALIMENTAÇÃO DA BOMBA D'ÁGUA 50x50x40 COM TAMPA | unid. | 4 | 984.08 | 3936.32
1.2.10.54 | CAIXA DE PASSAGEM EM CONCRETO PARA ALIMENTAÇÃO DA BOMBA D'ÁGUA 80x80x40 COM TAMPA | unid. | 5 | 1060.12 | 5300.6
1.2.10.55 | ELETRODUTO INSTALAÇÃO APARENTE DN 3/4" | m | 314.47 | 8.14 | 2559.7858
1.2.10.56 | ELETRODUTO EMBUTIDO NO PISO DN 3/4" | m | 15.47 | 7.42 | 114.7874
1.2.10.57 | ELETROCALHA LARG= 50MM | m | 40.21 | 59.9 | 2408.579
1.2.10.58 | TÊ ELETROCALHA LARG 50MM | m | 5 | 11.12 | 55.6
1.2.10.59 | CURVA 90 ELETROCALHA 50MM | unid. | 2 | 10.95 | 21.9
1.2.10.60 | CONDULETE TIPO E 1" | unid. | 3 | 13.45 | 40.35
1.2.10.61 | CONDULETE TIPO L 1" | unid. | 11 | 13.01 | 143.11
1.2.10.62 | CONDULETE TIPO C 1" | unid. | 1 | 12.37 | 12.37
1.2.10.65 | CONDULETE TIPO E 3/4" | unid. | 10 | 8.94 | 89.4
1.2.10.66 | CONDULETE TIPO L 3/4" | unid. | 6 | 8.27 | 49.62
1.2.10.67 | CONDULETE TIPO C 3/4" | unid. | 7 | 9.89 | 69.23
1.2.10.68 | CONDULETE TIPO T 3/4" | unid. | 27 | 9.55 | 257.85
1.2.10.69 | CONDULETE TIPO A 3/4" | unid. | 4 | 12.61 | 50.44
1.2.10.70 | CJ 4X4 C/ CONECTOR TIPO F PARA ANTENA, H=MÉDIA | unid. | 1 | 10.37 | 10.37
1.2.10.71 | CJ 4X4 C/ CONECTOR TIPO F PARA ANTENA, H=BAIXA | unid. | 2 | 10.37 | 20.74
1.2.10.72 | CJ 4X4 COM TAMPA CEGA E 1 FURO | unid. | 2 | 9.24 | 18.48
1.2.10.73 | CJ 4X2 PARA INFORMÁTICA, H=BAIXA | unid. | 9 | 10.61 | 95.49
1.2.10.74 | CJ 4X2 PARA INFORMÁTICA, H=MÉDIA | unid. | 2 | 8.27 | 16.54
1.2.10.75 | CJ 4X2 C/1 TOMADA (2P+T) H=MÉDIA - 10A | unid. | 11 | 10.84 | 119.24
1.2.10.76 | CJ 4X2 C/1 TOMADA (2P+T) H=BAIXA - 10A | unid. | 18 | 10.84 | 195.12
1.2.10.77 | CJ 4X2 C/1 TOMADA (2P+T) H=MÉDIA - 20A | unid. | 6 | 10.84 | 65.04
1.2.10.78 | CJ 4X2 C/2 TOMADAS (2P+T) H=MÉDIA - 20A | unid. | 2 | 12.09 | 24.18
1.2.10.79 | CJ 4X2 C/1 TOMADA (2P+T) H=ALTA - 20A | unid. | 1 | 12.09 | 12.09
1.2.10.80 | CJ 4X2 C/ 1 INTERRUPTOR BIPOLAR SIMPLES, H=MÉDIA | unid. | 14 | 10.84 | 151.76
1.2.10.81 | CJ 4X2 C/ 1 TOMADA (2P+T) COM PLACA INDICATIVA DE TENSÃO 220V, H=MÉDIA - 10A | unid. | 5 | 14.03 | 70.15
1.2.10.82 | CJ 4X2 C/ 1 TOMADA (2P+T) COM PLACA INDICATIVA DE TENSÃO 220V, H=BAIXIA - 10A | unid. | 3 | 14.03 | 42.09
1.2.10.83 | CJ 4X2 C/1 TOMADA (2P+T) ESTABILIZADA H=MÉDIA | unid. | 12 | 14.03 | 168.36
1.2.10.84 | CABO DE COBRE MULTIPOLAR 3 X 2,5MM2 | m | 13 | 9.18 | 119.34
1.2.10.85 | SAÍDA LATERAL EM ELETROCALHA 50MM | m | 30 | 9.02 | 270.6
1.2.10,86 | PRENSA CABO COM ROSCA DN 3/4" | unid. | 30 | 8.29 | 248.7
1.2.10.87 | TOMADA E PLUG (2P+T) | unid. | 30 | 13.23 | 396.9
| Elétrica Externa - ILUMINAÇÃO DO GARRAFÃO |  |  | 0 | 510484.2152
1.2.10.88 | CABO DE COBRE NU 50 mm2 | m | 1351.4 | 25.26 | 34136.364
1.2.10.89 | SOLDA EXOTERMICA ENTRE CABO E CABO #50 mm² | unid | 35 | 171.15 | 5990.25
1.2.10.90 | CAIXA DE PASSAGEM EM ALVENARIA 30x30x30cm | unid | 35 | 255.48 | 8941.8
1.2.10.91 | CABO DE COBRE NU 35 mm2 | m | 532 | 21.62 | 11501.84
1.2.10.92 | TERMINAL DE PRESSAO DE 35mm2 | unid | 35 | 3.82 | 133.7
1.2.10.93 | HSTE COPPERFIELD - 5/8" x 3 m | unid | 35 | 46.31 | 1620.85
1.2.10.94 | CAIXA DE INSPEÇAO PARA ATERRAMENTO | unid | 35 | 40.3 | 1410.5
1.2.10.95 | CRUZETA PARA 4 PRROJETORESrojetores | unid | 2 | 318.33 | 636.66
1.2.10.96 | CRUZETA PARA 5 PROJETORES | unid | 2 | 385.08 | 770.16
1.2.10.97 | CRUZETA PARA 8PROJETORES | unid | 12 | 585.32 | 7023.84
1.2.10.98 | POSTE DE CONCRETO CIRCULAR 11 m | unid | 19 | 3161.06 | 60060.14
1.2.10.99 | POSTE DE CONCRETO CIRCULAR 18m | unid | 16 | 4746 | 75936
1,2,10,100 | LUMINÁRIA MODELO BIA POSTE, 200W, LENTE STRADA 150O, 1050mA, 25.257lM. MARCA TAIRIS | unid | 19 | 1158.25 | 22006.75
1.2.10.101 | LUMINÁRIA MODELO LIRA REFLETOR, 200W, LENTE HIGH BAY, 1050mA, 25.257lM. MARCA TAIRIS | unid | 52 | 929.99 | 48359.48
1.2.10.102 | LUMINÁRIA MODELO LIRA REFLETOR, 260W, LENTE HIGH BAY, 1050mA, 31.571lM. MARCA TAIRIS | unid | 32 | 1394.42 | 44621.44
1.2.10.103 | LUMINÁRIA MODELO LIRA REFLETOR, 300W, LENTE HIGH BAY, 1050mA, 37.885lM. MARCA TAIRIS | unid | 32 | 1865.48 | 59695.36
1.2.10.104 | BRAÇO CURVO DE AÇO GALVANIZADO, DIAM 50,8MM, COMPRIMENTO 1.750MM. RPF 200 | unid | 19 | 342.29 | 6503.51
1.2.10.105 | CABO DE COBRE ELETROLITICO 2,5mm² | m | 362.38 | 7.15 | 2591.017
1.2.10.106 | CABO DE COBRE ELETROLITICO 4mm² | m | 577.17 | 5.05 | 2914.7085
1.2.10.107 | CABO DE COBRE ELETROLITICO 6mm² | m | 2073.28 | 7.59 | 15736.1952
1.2.10.108 | CABO DE COBRE ELETROLITICO 10mm² | m | 4679.24 | 13.74 | 64292.7576
1.2.10.109 | CABO DE COBRE ELETROLITICO 16mm² | m | 986.28 | 20.53 | 20248.3284
1.2.10.110 | DUTO DE POLIETILENO CORRUGADO TIPO KANAFLEX Ø= 2" | m | 1334.55 | 7.99 | 10663.0545
1.2.10.111 | ELETRODUTO PARA SUBIDA NOS POSTES DE CONCRETO ( bitola 1 ½") | m | 411 | 11.41 | 4689.51
| Infra Submarinos - Sinais |  |  | 0 | 20698.2458
1.2.10.112 | ESCAVACAO E CARGA DE MATERIAL DE 1/2A CATEGORIA | m³ | 46.4 | 8.4 | 389.76
1.2.10.113 | COMPACTACAO MANUAL C/REATERRO SOLO LOCAL | m³ | 35.4673 | 34.69 | 1230.3592
1.2.10.114 | CX DE PASSAGEM WETZEL ALUMINIO 20x20x10 chumbada no submarino | unid. | 1 | 118.65 | 118.65
1.2.10.115 | CX DE PASSAGEM WETZEL ALUMINIO 30x30x12 chumbada no submarino | unid. | 20 | 256.51 | 5130.2
1.2.10.116 | CX DE PASSAGEM WETZEL ALUMINIO 40x40x20 chumbada no submarino | unid. | 9 | 256.51 | 2308.59
1.2.10.117 | CX DE PASSAGEM WETZEL ALUMINIO 50x50x20 chumbada no submarino | unid. | 6 | 943.55 | 5661.3
1.2.10.118 | DUTO DE POLIETILENO CORRUGADO TIPO KANFLEX Ø= 2" | m | 579.9 | 7.99 | 4633.401
1.2.10.119 | DUTO DE POLIETILENO CORRUGADO TIPO KANFLEX Ø= 3" | m | 153.44 | 7.99 | 1225.9856
| Infra Submarinos - Força |  |  | 0 | 7926.9057
1.2.10.120 | ESCAVACAO E CARGA DE MATERIAL DE 1/2A CATEGORIA | m³ | 46.4 | 8.4 | 389.76
1.2.10.121 | COMPACTACAO MANUAL C/REATERRO SOLO LOCAL | m³ | 35.4673 | 34.69 | 1230.3592
1.2.10.122 | CX DE PASSAGEM WETZEL ALUMINIO 20x20x10 chumbada no submarino | unid. | 30 | 121.14 | 3634.2
1.2.10.123 | CX DE PASSAGEM WETZEL ALUMINIO 30x30x12 chumbada no submarino | unid. | 1 | 299.45 | 299.45
1.2.10.126 | DUTO DE POLIETILENO CORRUGADO TIPO KANFLEX Ø= 2" | m | 212.16 | 7.99 | 1695.1584
1.2.10.127 | DUTO DE POLIETILENO CORRUGADO TIPO KANFLEX Ø= 3" | m | 84.8533 | 7.99 | 677.9781
| CABINES |  |  | 0 | 2206.14
1.2.10.128 | LUMINÁRIA DE ILUMINAÇÃO CIRCULAR DE EMBUTIR, 9W | unid. | 2 | 414.94 | 829.88
1.2.10.129 | LUMINÁRIA DE EMERGENCIA | unid. | 2 | 55.94 | 111.88
1.2.10.130 | TOMADA E PLUG (2P+T) | unid. | 6 | 13.23 | 79.38
1.2.10.131 | CONDULETE 3/4" | m | 22.4 | 11.98 | 268.352
1.2.10.132 | ELETRODUTO EMBUTIDO NO PISO DN 3/4" | m | 29.6 | 7.42 | 219.632
1.2.10.133 | CABO DE COBRE FLEXÍVEL 2,5 MM2 ANTICHAMA 0,6/1.0 Kv | m | 120.8 | 5.77 | 697.016
| Infra Submarinos - Sinais (SUBIDA NOS PILARES PARA COMPSIS) |  |  | 0 | 850.7867
1.2.10.134 | DUTO DE POLIETILENO CORRUGADO TIPO KANFLEX Ø= 2" | m | 21.6667 | 7.99 | 173.1167
1.2.10.135 | CX DE PASSAGEM WETZEL ALUMINIO 30x30x12 chumbada no submarino | unid. | 2 | 301.71 | 603.42
1.2.10.136 | CURVA 90º de PVC roscável Ø= 2" | unid. | 3 | 24.75 | 74.25
| Infra Submarinos - FORÇA (SUBIDA NOS PILARES PARA COMPSIS) |  |  | 0 | 854.3967
1.2.10.137 | DUTO DE POLIETILENO CORRUGADO TIPO KANFLEX Ø= 2" | m | 21.6667 | 7.99 | 173.1167
1.2.10.138 | CX DE PASSAGEM WETZEL ALUMINIO 30x30x12 chumbada no submarino | unid. | 2 | 302.84 | 605.68
1.2.10.139 | CURVA 90º de PVC roscável Ø= 2" | unid. | 3 | 25.2 | 75.6
| CIRCUITO DE NOBREAK ESTABILIZADO ADM (EXCLUSO NA REV2 PORÉM EXECUTADO) |  |  | 0 | 1616.99
1.2.10.143 | TOMADA E PLUG (2P+T) | unid. | 13 | 13.23 | 171.99
1.2.10.144 | CONDULETE T 3/4 | m | 8 | 9.55 | 76.4
1.2.10.145 | CONDULETE LL 3/4 | m | 10 | 11.98 | 119.8
1.2.10.146 | ELETRODUTO DE PVC ROSQUEÁVEL Ø 3/4" | m | 80 | 7.42 | 593.6
1.2.10.147 | CABO DE COBRE FLEXÍVEL 2,5 MM2 ANTICHAMA 0,6/1.0 Kv | m | 240 | 2.73 | 655.2
| BOIA DA CX DÁGUA |  |  | 0 | 1641.82
1.2.10.148 | CHAVE DE BÓIA | unid. | 1 | 41.06 | 41.06
1.2.10.149 | ELETRODUTO DE PVC ROSQUEÁVEL Ø 3/4" | m | 11 | 7.42 | 81.62
1.2.10.150 | CONDULETE T 3/4 | m | 2 | 9.55 | 19.1
1.2.10.151 | DUTO DE POLIETILENO CORRUGADO TIPO KANFLEX Ø= 1.1/2" | m | 30 | 34.23 | 1026.9
1.2.10.152 | CABO DE COBRE FLEXÍVEL 2,5 MM2 ANTICHAMA 0,6/1.0 Kv | m | 82 | 5.77 | 473.14
1.2.12 | SERVIÇOS COMPLEMENTARES |  |  | 0 | 50095.393
1.2.12.1 | ASSENTO PLASTICO PARA BACIA SANITARIA | unid. | 5 | 102.68 | 513.4
1.2.12.2 | DISPENSER PARA SBONETE LIQUIDO | unid. | 3 | 76.93 | 230.79
1.2.12.3 | DISPENSER PARA PAPEL TOALHA INTERFOLHADO | unid. | 3 | 49.77 | 149.31
1.2.12.4 | PDIAPENSER PARA PAPEL HIGIENICO | unid. | 5 | 49.77 | 248.85
1.2.12.5 | ESPELHO TEMPERADO o 60x60 cm FIXADOS COM PRESILHAS | unid. | 3 | 444.29 | 1332.87
1.2.12.6 | SABONETEIRA EM LOUÇA BRANCA | unid. | 4 | 47.81 | 191.24
1.2.12.7 | CHUVEIRO ELETRICO | unid. | 4 | 94.13 | 376.52
1.2.12.8 | BARRAS DE APOIO - Porta WC Deficientes | unid. | 2 | 171.15 | 342.3
1.2.12.9 | BARRAS DE APOIO - VASO SANITARIO | unid. | 4 | 256.71 | 1026.84
1.2.12.10 | BARRAS DE APOIO - LAVATORIO | unid. | 2 | 684.59 | 1369.18
1.2.12.13 | CONCERINA (DIAMETRO DE 31,5cm) | m | 156.57 | 59.9 | 9378.543
| ALAMBRADO H = 2,5m |  |  | 0 | 33224.1
1.2.12.15 | ALAMBRADO h=2,5 m -(VER PROJETO ) | m² | 182 | 182.55 | 33224.1
| ESCAPAMENTO GERADOR |  |  | 0 | 1711.45
1.2.12.16 | FORNECIMENTO E MONTAGEM DE ESCAPAMENTO PARA GERADOR | unid. | 1 | 1711.45 | 1711.45
1.2.13 | CANTEIRO DE OBRAS |  |  | 0 | 34229.12
1.2.13.1 | CANTEIRO DE OBRAS | vb | 1 | 34229.12 | 34229.12
1.2.14 | CAIXA DE ENTRADA DE ENERGIA |  |  | 0 | 17426.444
1.2.14.1 | COMPACTACAO MANUAL PARA BASES DE CAIXAS E VALAS | m² | 16.692 | 34.69 | 579.0455
1.2.14.2 | FORMA PLANA PARA CONCRETO APARENTE | m² | 4.4248 | 130.38 | 576.9054
1.2.14.3 | LASTRO DE BRITA | m³ | 0.8346 | 269.92 | 225.2752
1.2.14.4 | TELA METALICA | kg | 33.0904 | 10.6 | 350.7582
1.2.14.5 | CONCRETO FCK 20 MPA | m³ | 3.9314 | 684.59 | 2691.3697
1.2.14.6 | ALVENARIA DE BLOCOS ESTRUTURAIS | m³ | 7.5835 | 118.34 | 897.4314
1.2.14.7 | CHAPISCO | m² | 10.8835 | 8.55 | 93.0539
1.2.14.8 | EMBOÇO | m² | 10.8835 | 53.52 | 582.4849
1.2.14.9 | REBOCO | m² | 10.8835 | 42.78 | 465.5961
1.2.14.10 | PINTURA LATEX ACRILICO BRANCO SOBRE PAREDE EXTERNA | m² | 9.8715 | 22.17 | 218.8512
1.2.14.11 | PORTAO DE FERRO 1,75mx1,55m | m² | 2.7125 | 847.71 | 2299.4134
1.2.14.12 | ALAMBRADO h=2,5 m - ver projeto | m² | 40.9 | 182.55 | 7466.295
1.2.14.13 | CONCERTINA (Diâmetro de 31,5cm) | m | 16.36 | 59.9 | 979.964
1.2.15 | ABRIGO DE GÁS |  |  | 0 | 1850.7602
1.2.15.1 | FORMA PLANA PARA CONCRETO APARENTE | m² | 1.812 | 130.38 | 236.2486
1.2.15.2 | TELA METALICA | kg | 10.885 | 10.6 | 115.381
1.2.15.3 | CONCRETO FCK 20 MPA | m³ | 0.20563 | 697.73 | 143.4756
1.2.15.4 | ALVENARIA DE BLOCOS ESTRUTURAIS | m³ | 1.3356 | 118.34 | 158.0549
1.2.15.5 | CHAPISCO | m² | 2.6712 | 8.55 | 22.8388
1.2.15.6 | EMBOÇO | m² | 2.6712 | 53.52 | 142.9626
1.2.15.7 | REBOCO | m² | 2.6712 | 42.78 | 114.2739
1.2.15.8 | PA-03 PASTILHA CERAMICA ARQUITETO 9,5x9,5 cm, h=1,30 m AZUL | m² | 4.4924 | 77.36 | 347.5321
1.2.15.9 | PI-01 PISO CERAMICO DE ALTA RESISTENCIA 41x41 cm, PEI 4 | m² | 0.6174 | 102.68 | 63.3946
1.2.15.10 | CANTONEIRA | m | 7.84 | 24.31 | 190.5904
1.2.15.11 | PRTAO EM TELA METALICA - 0,98m X 0,82m (PL-03 - GGD) | m² | 0.8036 | 393.24 | 316.0077
1.2.16 | PASSEIO EM CONCRETO |  |  | 0 | 21750.2459
1.2.16.1 | COMPACTACAO MANUAL PARA BASES DE CAIXAS E VALAS | m² | 176.01 | 34.69 | 6105.7869
1.2.16.2 | FORMA PLANA P/CONC.PROTEND.OU APARENTE | m² | 10.8276 | 130.38 | 1411.7025
1.2.16.3 | CONCRETO FCK 20 MPA | m³ | 12.3207 | 684.59 | 8434.628
1.2.16.4 | TELA METALICA | kg | 515.3892 | 11.25 | 5798.1285
1.2.17 | AR CONDICIONADO |  |  | 0 | 31618.13
1.2.17.1 | FORNECIMENTO DE AR CONDICIONADO SPLIT 9.000 BTUS | m² | 2 | 2567.18 | 5134.36
1.2.17.2 | FORNECIMENTO DE AR CONDICIONADO SPLIT 12.000 BTUS | m² | 2 | 3572.16 | 7144.32
1.2.17.3 | FORNECIMENTO DE AR CONDICIONADO SPLIT 18.000 BTUS | m² | 3 | 4620.93 | 13862.79
1.2.17.4 | FORNECIMENTO DE AR CONDICIONADO SPLIT 24.000 BTUS | m² | 1 | 5476.66 | 5476.66
1.2.18 | CASA DA BOMBA DA CAIXA D'ÁGUA |  |  | 0 | 2053.9634
1.2.18. | FORMA PLANA PARA CONCRETO APARENTE | m² | 3.74 | 131.65 | 492.371
1.2.18. | TELA METALICA | kg | 8.4592 | 10.6 | 89.6675
1.2.18. | CONCRETO FCK 20 MPA | m³ | 0.596 | 684.59 | 408.0156
1.2.18. | ALVENARIA DE BLOCOS ESTRUTURAIS | m³ | 2.6 | 118.34 | 307.684
1.2.18. | CHAPISCO | m² | 5.2 | 8.55 | 44.46
1.2.18. | EMBOÇO | m² | 5.2 | 53.52 | 278.304
1.2.18. | REBOCO | m² | 5.2 | 42.78 | 222.456
1.2.18. | PA-01 Pintura látex acrílico fosco sobre parede interna | m² | 10.024 | 21.05 | 211.0052

## BSO-SAU-CCO
PLANILHA ORÇAMENTÁRIA - BSO-SAU-CCO
ITEM DA |  | BASES CONTRATUAIS
PLANILHA | DESCRIÇÃO | Un | Qtd. | P. Unitário | Valor Total
PREÇOS |  |  |  | ( R$ / Und. )
1 |  |  |  |  | 2355850.4811
1.1 | INFRA-ESTRUTURA |  |  |  | 992525.2875
1.1.1 | SERVIÇOS PRELIMINARES |  |  |  | 54534
1.1.1.1 | LIMP.TERRENO SEM DESTOCAMENTO DE ARVORES | m² | 4000 | 0.81 | 3240
1.1.1.4 | CARGA DE MATERIAL LIMPEZA | m³ | 800 | 3.29 | 2632
1.1.1.5 | TRANSPORTE MATERIAL DE LIMPEZA ATE 1 KM | m³*km | 800 | 10.51 | 8408
1.1.1.7 | CERCA DE ARAME FARPADO C/ 4 FIOS | m | 500 | 66.62 | 33310
1.1.1.12 | ESPALHAMENTO/REGULARIZACAO/COMPACTACAO DE MATERIAL EM BOTA-FORA. | m³ | 800 | 8.68 | 6944
1.1.2 | TERRAPLENAGEM |  |  | 0 | 113320
1.1.2.1 | ESCAVACAO E CARGA DE MATERIAL DE 1/2A CATEGORIA | m³ | 4000 | 8.4 | 33600
1.1.2.2 | TRANSPORTE DE 1/2 CATEGORIA ATE 1 KM | m³*km | 4000 | 6.01 | 24040
1.1.2.3 | COMPACTACAO DE ATERRO MAIOR/IGUAL 95% PS | m³ | 3200 | 8.72 | 27904
1.1.2.4 | ESPALHAMENTO/REGULARIZACAO/COMPACTACAO DE MATERIAL EM BOTA-FORA. | m³ | 3200 | 8.68 | 27776
1.1.3 | PAVIMENTAÇÃO |  |  | 0 | 534224.424
| PAVIMENTO FLEXÍVEL |  |  | 0 | 476007.214
1.1.3.2 | MELH/PREPARO SUB-LEITO - 100% EN | m² | 2226 | 2.09 | 4652.34
1.1.3.9 | SUB BASE OU BASE SOLO BRITA C/CIM.4% COM TRANSP.DA JAZIDA ATE LOCAL APLICAÇÃO | m³ | 445.2 | 174.57 | 77718.564
1.1.3.10 | SUB BASE OU BASE DE SOLO BRITA 70% BRITA COM TRANSP.JAZIDA ATE LOCAL APLICAÇÃO (FLEXÍVEL + RIGIDO) | m³ | 445.2 | 215.64 | 96002.928
1.1.3.11 | SUB-BASE OU BASE BRITA GRAD. SIMPLES (RIGIDO) | m³ | 50 | 273.83 | 13691.5
1.1.3.12 | IMPRIMADURA BETUMINOSA IMPERMEABILIZANTE (FLEXÍVEL + RIGIDO) | m² | 2226 | 8.78 | 19544.28
1.1.3.13 | IMPRIMADURA BETUMINOSA LIGANTE | m² | 4452 | 3.58 | 15938.16
1.1.3.14 | TRATAMENTO SUPERFICIAL SIMPLES | m² | 2226 | 8.93 | 19878.18
1.1.3.17 | CAMADA DE ROLAMENTO CBUQ - GRADUACAO D, MODIFICADA POR POLIMERO | m³ | 133.56 | 1711.45 | 228581.262
| PAVIMENTO RÍGIDO |  |  | 0 | 58217.21
1.1.3.21 | PAVIMENTO DE CONCRETO - APLICACAO COM FORMAS DESLIZANTES | m³ | 37.5 | 745.16 | 27943.5
1.1.3.22 | PAVIMENTO DE CONCRETO POBRE PARA BASE DE PAVIMENTO RIGIDO. | m³ | 25 | 623.25 | 15581.25
1.1.3.25 | MEMBRANA PLASTICA FLEXIVEL COM EXPESSURA ENTRE 0,2 e 0,3mm | m² | 250 | 6.27 | 1567.5
1.1.3.26 | BARRA DE ACO CA-25 | kg | 398 | 12.27 | 4883.46
1.1.3.28 | TELA METALICA | kg | 777.5 | 10.6 | 8241.5
1.1.4 | DRENAGEM |  |  | 0 | 95327.128
| DR-1B-1 |  |  | 0 | 39185.1
1.1.4.1 | FORMA PL.P/CONCRETO PROTENDIDO OU APAR. | m² | 50 | 130.38 | 6519
1.1.4.3 | CONCRETO FCK 15 MPA | m³ | 50 | 622.97 | 31148.5
1.1.4.4 | ESCAVACAO MECANICA P/ OBRAS S/EXPLOSIVO | m³ | 70 | 15.67 | 1096.9
1.1.4.5 | TRANSPORTE DE 1/2 CATEGORIA ATE 1 KM | m³*km | 70 | 6.01 | 420.7
| Guias/Sarjeta |  |  | 0 | 56142.028
1.1.4.56 | FORMA PL.P/CONCRETO APAR. | m² | 262.298 | 130.38 | 34198.4132
1.1.4.57 | CONCRETO FCK 10 MPA | m³ | 2.884 | 516.38 | 1489.2193
1.1.4.58 | CONCRETO FCK 15 MPA | m³ | 15.8949 | 622.97 | 9902.0459
1.1.4.59 | CONCRETO FCK 25 MPA | m³ | 26.3493 | 400.48 | 10552.3496
1.1.5 | REVESTIMENTO/PAVIMENTO |  |  | 0 | 17562.9255
1.1.5.1 | AREIA COMERCIAL | m³ | 3.952 | 171.15 | 676.3848
1.1.5.2 | LASTRO DE BRITA | m³ | 31.616 | 269.92 | 8533.7907
1.1.5.4 | PAVIMENTO CONCRETO INTERTRAVADO - E=8CM | m² | 75 | 111.37 | 8352.75
1.1.8 | SERVIÇOS DE PROTEÇÃO AO MEIO AMBIENTE |  |  | 0 | 24232.4184
1.1.8.1 | GRAMA PLACA COM ADUBO | m² | 1686.32 | 14.37 | 24232.4184
1.1.9 | SINALIZAÇÃO HORIZONTAL E VERTICAL |  |  | 0 | 153324.3916
1.1.9.4 | TACHA MONODIRECIONAL REFLETIVO PLASTICO | un | 52 | 31.23 | 1623.96
1.1.9.5 | TACHA BIDIRECIONAL REFLETIVO PLASTICO | un | 130 | 39.02 | 5072.6
1.1.9.6 | FORNECIMENTO E TRANSPORTE DE PLACA DE ACO GT+GT. | m² | 6 | 855.73 | 5134.38
1.1.9.7 | DEFENSA SEMI_MALEAVEL SIMPLES_FORNECIMEN | m | 40 | 237.28 | 9491.2
1.1.9.7 | DEFENSA SEMI-MALEAVEL SIMPLES-INSTALACAO | m | 40 | 47.41 | 1896.4
1.1.9.14 | TERMINAL ABSORVEDOR DE ENERGIA PARA DEFENSAS | cj | 2 | 13691.65 | 27383.3
1.1.9.19 | SINALIZ.HORIZ.ACRIL.BASE DE AGUA | m² | 280 | 28.65 | 8022
1.1.9.31 | SUPORTE MADEIRA TRATADA 0,10X0,10M | m | 40 | 12.09 | 483.6
1.1.9.36 | FORN. E TRANSPORTE DE PLACA DE ACO GT+AI | m² | 20 | 855.73 | 17114.6
1.1.9.37 | FORN. E TRANSPORTE DE PLACA DE ALUMINIO GT+AI | m² | 43.22 | 912.78 | 39450.3516
1.1.9.39 | COLOCACAO DE PLACA AEREA EM PORTICOS OU SEMI-PORTICO | m² | 20 | 1882.6 | 37652
0
1.2 | EDIFICAÇÕES |  |  | 0 | 1363325.1936
1.2.1 | FUNDAÇÃO |  |  | 0 | 17466.2489
1.2.1.1 | ESCAVACAO MANUAL PARA OBRAS S/ EXPLOSIVO | m³ | 110.8426 | 72.85 | 8074.8798
1.2.1.2 | TRANSPORTE DE 1/2 CATEGORIA ATE 1 KM | m³*km | 18.0547 | 6.01 | 108.5088
1.2.1.3 | COMPACTACAO MANUAL C/REATERRO SOLO LOCAL | m³ | 97.0058 | 34.69 | 3365.1322
1.2.1.4 | ESPALHAMENTO/REGULARIZACAO/COMPACTACAO DE MATERIAL EM BOTA-FORA. | m³ | 13.8882 | 8.68 | 120.5499
1.2.1.5 | COMPACTACAO MANUAL PARA BASES DE CAIXAS E VALAS | m² | 179.4792 | 32.3 | 5797.1782
1.2.2 | ESTRUTURA |  |  | 0 | 227635.5578
| RADIER 26,75x 9.40 |  |  | 0 | 50780.4803
1.2.2.3 | CONCRETO FCK 20 MPA | m³ | 37.57 | 684.59 | 25720.0463
1.2.2.4 | BARRA DE ACO CA-50 | kg | 1764 | 12.27 | 21644.28
1.2.2.5 | BARRA DE ACO CA-60 | kg | 228.2 | 14.97 | 3416.154
| RADIER |  |  | 0 | 9166.8135
1.2.2.7 | FORMA PLANA P/CONC.PROTEND.OU APARENTE | m² | 22.68 | 130.38 | 2957.0184
1.2.2.10 | BARRA DE ACO CA-50 | kg | 190.9992 | 12.27 | 2343.5602
1.2.2.11 | PINTURA IMPERMEABILIZANTE COM TINTA BETUMINOSA | m² | 28.35 | 17.12 | 485.352
1.2.2.12 | LASTRO DE BRITA | m³ | 12.5255 | 269.92 | 3380.883
| Superestrutura |  |  | 0 | 149227.5
1.2.2.24 | CANTONEIRAS : ASTM A36 TM A572 GRAU 50 (CHAPAS E LAMINADOS ) ELETRODOS : AWS E7018 | kg | 4925 | 30.3 | 149227.5
| Vigas Superiores |  |  | 0 | 3157.6566
1.2.2.26 | CIMBRAMENTO | m³ | 2.3128 | 62 | 143.3936
1.2.2.28 | FORMA PLANA P/CONC.PROTEND.OU APARENTE | m² | 13.2446 | 130.38 | 1726.8309
1.2.2.29 | CONCRETO FCK 25 MPA | m³ | 0.78904 | 613.07 | 483.7368
1.2.2.30 | BARRA DE ACO CA-50 | kg | 54.5241 | 12.27 | 669.0113
1.2.2.31 | BARRA DE ACO CA-60 | kg | 9.263 | 14.54 | 134.684
| Caixa d'água |  |  | 0 | 15303.1073
1.2.2.32 | ESCAVACAO MANUAL PARA OBRAS S/ EXPLOSIVO | m³ | 7.1251 | 72.85 | 519.0659
1.2.2.33 | TRANSPORTE DE 1/2 CATEGORIA ATE 1 KM | m³*km | 4.9417 | 6.01 | 29.6998
1.2.2.34 | COMPACTACAO MANUAL C/REATERRO SOLO LOCAL | m³ | 3.3238 | 34.69 | 115.3028
1.2.2.35 | ESPALHAMENTO/REGULARIZACAO/COMPACTACAO DE MATERIAL EM BOTA-FORA. | m³ | 3.8013 | 8.68 | 32.9955
1.2.2.36 | COMPACTACAO MANUAL PARA BASES DE CAIXAS E VALAS | m² | 11.3411 | 32.3 | 366.3191
1.2.2.38 | FORMA PLANA P/CONC.PROTEND.OU APARENTE | m² | 5.7177 | 130.38 | 745.4735
1.2.2.40 | CONCRETO FCK 20 MPA | m³ | 6.9272 | 684.59 | 4742.2999
1.2.2.41 | CONCRETO FCK 25 MPA | m³ | 3.1856 | 613.07 | 1952.9804
1.2.2.42 | BARRA DE ACO CA-50 | kg | 441 | 12.27 | 5411.07
1.2.2.43 | BARRA DE ACO CA-60 | kg | 57.05 | 14.54 | 829.507
1.2.2.44 | CONCRETO FCK 10 MPA | m³ | 0.61575 | 622.97 | 383.5951
1.2.2.45 | PINTURA IMPERMEABILIZANTE COM TINTA BETUMINOSA | m² | 10.2102 | 17.12 | 174.7982
1.2.3 | COBERTURA |  |  | 0 | 67697.1019
| Forro - Prédio ADM |  |  | 0 | 29656.2178
1.2.3.1 | LAJE PRE MOLDADA H=8CM | m² | 182.41 | 162.58 | 29656.2178
| Cobertura da Edificação |  |  | 0 | 38040.8841
1.2.3.3 | CO-01 TELHA TRAPEZOIDAL DE AÇO e=0,5 mm, com manta de isolamento | m² | 189.6571 | 171.15 | 32459.8127
1.2.3.7 | CALHA METÁLICA GLAVANIZADA | m | 38.57 | 61.42 | 2368.9694
1.2.3.8 | RUFO METALICO GALVANIZADO | m | 61.7 | 52.06 | 3212.102
1.2.4 | FECHAMENTO-ADM |  |  | 0 | 110730.5207
1.2.4.1 | ALVENARIA DE BLOCOS ESTRUTURAIS | m² | 257 | 118.34 | 30413.38
1.2.4.2 | IMPERMEABILIZAÇÃO DE EMBASAMETO COM ARGAMASSA IMPERMEABILIZANTE | m² | 64.7185 | 59.9 | 3876.6382
1.2.4.3 | GRAUTE | m³ | 6 | 764.16 | 4584.96
1.2.4.4 | BARRA DE ACO CA-50 | kg | 366.2 | 12.27 | 4493.274
1.2.4.5 | BARRA DE ACO CA-60 | Kg | 5.34 | 14.54 | 77.6436
1.2.4.6 | CHAPISCO | m² | 697.25 | 8.55 | 5961.4875
1.2.4.7 | EMBOÇO | m² | 697.25 | 45.17 | 31494.7825
1.2.4.8 | REBOCO | m² | 697.25 | 42.78 | 29828.355
1.2.5 | ESQUADRIAS |  |  | 0 | 36702.675
1.2.5.1 | PM-01 PORTA DE MADEIRA , DIMENSÂO 0,72x2,10 m | und | 9 | 573.57 | 5162.13
1.2.5.2 | PM-02 PORTA DE MADEIRA DIMENSÂO , 0,92x2,10 m | und | 3 | 591.8 | 1775.4
1.2.5.11 | VIDRO MINI BOREAL e=4 mm | m² | 6.48 | 144.15 | 934.092
1.2.5.15 | PL-02 PORTA DE ALUMINIO ,DIMENSÃO 2,00x2,10 m | m² | 4.1 | 1341.64 | 5500.724
1.2.5.16 | CA-01 CAIXILHO DE ALUMINIO ,BASCULANTE E FIXO , DIMENSÃO 1,80x1,20 m | m² | 4.32 | 631.07 | 2726.2224
1.2.5.17 | CA-06 CAIXILHO DE ALUMINIO ,BASCULANTE E FIXO ,DIMENSÃO 1,80x0,60 m | m² | 2.16 | 567.96 | 1226.7936
1.2.5.18 | CA-07 CAIXILHO DE ALUMINIO , TIPO FIXO ,DIMENSÕES 4,10x1,35 m frontal, 1,07x1,35 laterais | m² | 8.5995 | 586.89 | 5046.9606
1.2.5.19 | CA-09 CAIXILHO DE ALUMINIO ,TIPO FIXO , DIMNSÕES 2,46x1,40 m frontal, 1,01x1,41 m lateral | m² | 5.6835 | 674.93 | 3835.9647
1.2.5.20 | PF- 01 PORTA DE FERRO DUPLA , DIMENSÕES 0,92x2,10 m | un | 1 | 1112.45 | 1112.45
1.2.5.24 | PL- 01 Porta de aluminio 0,95X2,10 | m² | 2.15 | 1112.45 | 2391.7675
1.2.5.25 | PORTA DE ALUMINIO , DIMENÇAO 0,90x2,15m | m² | 1.935 | 1140.38 | 2206.6353
1.2.5.26 | PORTA DE FERRO DUPLA 2,0X2,15m | m² | 4.3 | 1112.45 | 4783.535
1.2.6 | PISOS, REVESTIMENTO E PINTURA |  |  | 0 | 63412.6017
1.2.6.1 | LASTRO DE BRITA | m³ | 4.4928 | 269.92 | 1212.6966
1.2.6.2 | FORMA PLANA P/CONC.PROTEND.OU APARENTE | m² | 1.203 | 130.38 | 156.8471
1.2.6.3 | CONCRETO FCK 20 MPA | m³ | 11.133 | 684.59 | 7621.5405
1.2.6.4 | CONCRETO FCK 10 MPA | m³ | 4.4928 | 622.97 | 2798.8796
1.2.6.5 | PI-01 PISO CERAMICO DE ALTA RESISTENCIA 41x41 cm, PEI 4 | m² | 182.41 | 102.68 | 18729.8588
1.2.6.6 | RODAPE CERAMICO 8x41 cm, PEI 4 | m | 97.97 | 25.67 | 2514.8899
1.2.6.7 | SOLEIRA EM GRANITO BRNACO POLAR | m | 9.88 | 63.4 | 626.392
1.2.6.8 | MASA CORRIDA | m² | 439.01 | 25.67 | 11269.3867
1.2.6.9 | PA-01 PINTURA LATEX ACRILLICO FOSCO SOBRE PAREDE INTERNA | m² | 439.01 | 21.05 | 9241.1605
1.2.6.10 | PA-01 PINTURA LATEX ACRILLICO FOSCO SOBRE PAREDE EXTERNA | m² | 439 | 21.05 | 9240.95
1.2.7 | BANCADAS E DIVISÓRIAS |  |  | 0 | 48748.1337
1.2.7.1 | CABINE SANITARIA 900x1400 mm e 2000 mm DE ALTURA , DEV 13 mm DE ESPESSURA , COR A ESCOLHER ; COMPOSTA DE :PORTAO DE 600x1800 mm e 1 LATERAL DE 1800 mm DE ALTURA | un | 5 | 4563.88 | 22819.4
1.2.7.2 | CABINE SANITARIA DE 900x1400 mm e 2000 mm DE ALTURA ,e 13 mm DE ESPESSURA , COR A ESCOLHER ;COMPSTA DE : PORTAO DE 600x1800 mm | un | 2 | 4563.88 | 9127.76
1.2.7.3 | CABINE SANITARIA DE 900x1400 mm e 2000 mm DE ALTURA , de 13 mm DE ESPESSURA ,COR A ESCOLHER ; COMPOSTA DE : PORTAO DE 600x1800 mm E 2 LATERAIS de 1800 mm DE ALTURA altura | un | 1 | 4563.88 | 4563.88
1.2.7.4 | TAPA VISTA PARA MiCTORIO | un | 2 | 661.76 | 1323.52
1.2.7.5 | BANCADA DE GRANITO | m² | 17.605 | 479.21 | 8436.4921
1.2.7.6 | PEITORIL EM GRANITO BRANCO POLAR. | m | 17.92 | 138.23 | 2477.0816
1.2.8 | LOUÇAS E METAIS SANITÁRIOS |  |  | 0 | 13789.88
1.2.8.1 | REGISTRO DE GAVETA CROMADO 3/4" | un | 1 | 85.57 | 85.57
1.2.8.2 | REGISTRO DE PRESSAO CROMADO 3/4" | un | 1 | 94.13 | 94.13
1.2.8.3 | REGISTRO DE PRESSAO CROMADO 1" | un | 1 | 111.25 | 111.25
1.2.8.4 | BACIA SANITARIA COM CAIXA ACOPLADA | un | 3 | 418.27 | 1254.81
1.2.8.5 | BACIA SANITARIA LINHA CONFORTO PARA DEFICIENTE | un | 3 | 616.12 | 1848.36
1.2.8.7 | MICTORIO COMPLETO COM VALVULA DE DESCARGA AUTOMATICA | un | 1 | 384.08 | 384.08
1.2.8.8 | CUBA DE EMBUTIR | un | 4 | 171.15 | 684.6
1.2.8.9 | TORNEIRA DE FECHAMENTO AUTOMATICO PARA LAVATORIO , ACABAMENTO CROMADO | un | 4 | 256.71 | 1026.84
1.2.8.10 | TORNEIRA PARA COZINHA , ACABAMENTPO CROMADO | un | 1 | 136.92 | 136.92
1.2.8.11 | TECH4D - PRAÇA E ÁREA EXTERNA / PRÉDIO ADMINISTRAÇÃO / SALA GGD - COTOVELO PVC AZUL DN 25MM X 3/4" | un | 19 | 13.84 | 262.96
1.2.8.12 | TECH4D - PRAÇA E ÁREA EXTERNA / PRÉDIO ADMINISTRAÇÃO / SALA GGD -ADAPTADOR DE ROSCA DN 20MM X 1/2" | un | 4 | 1.6 | 6.4
1.2.8.13 | TECH4D - PRAÇA E ÁREA EXTERNA / PRÉDIO ADMINISTRAÇÃO / SALA GGD - CHUVEIRO | un | 4 | 94.13 | 376.52
1.2.8.14 | TECH4D - PRAÇA E ÁREA EXTERNA / PRÉDIO ADMINISTRAÇÃO / SALA GGD - TORNEIRA EXTERNA DN 1/2" | un | 11 | 69.75 | 767.25
1.2.8.15 | TECH4D - PRAÇA E ÁREA EXTERNA / PRÉDIO ADMINISTRAÇÃO / SALA GGD - VASO SANITÁRIO - ITENS DE INSTALAÇÃO INCLUSOS | un | 5 | 534.9 | 2674.5
1.2.8.16 | TECH4D - PRAÇA E ÁREA EXTERNA / PRÉDIO ADMINISTRAÇÃO / SALA GGD - CURVA 90 CURTA DN 100MM | un | 9 | 39.19 | 352.71
1.2.8.17 | TECH4D - PRAÇA E ÁREA EXTERNA / PRÉDIO ADMINISTRAÇÃO / SALA GGD - PIA LAVATÓRIO - ITENS DE INSTALAÇÃO INCLUSOS | un | 6 | 126.48 | 758.88
1.2.8.18 | TECH4D - PRAÇA E ÁREA EXTERNA / PRÉDIO ADMINISTRAÇÃO / SALA GGD - MICTÓRIO - INTENS DE INSTALAÇÃO INCLUSOS | un | 2 | 381 | 762
1.2.8.19 | TECH4D - PRAÇA E ÁREA EXTERNA / PRÉDIO ADMINISTRAÇÃO / SALA GGD - JOELHO 90 COM ANEL DE BORRACHA DN 50MM | un | 16 | 5.32 | 85.12
1.2.8.20 | TECH4D - PRAÇA E ÁREA EXTERNA / PRÉDIO ADMINISTRAÇÃO / SALA GGD - PIA COZINHA - INTENS INSTALAÇÃO E TORNEIRA INCLUSOS | un | 1 | 570.48 | 570.48
1.2.8.21 | TECH4D - PRAÇA E ÁREA EXTERNA / PRÉDIO ADMINISTRAÇÃO / SALA GGD - TANQUE - ITENS DE INSTALAÇÃO INCLUSOS | un | 1 | 684.93 | 684.93
1.2.8.22 | TECH4D - PRAÇA E ÁREA EXTERNA / PRÉDIO ADMINISTRAÇÃO / SALA GGD - JOELHO 90 COM ANEL DE BORRACHA DN 50MM | un | 2 | 10.83 | 21.66
1.2.8.23 | TECH4D - PRAÇA E ÁREA EXTERNA / PRÉDIO ADMINISTRAÇÃO / SALA GGD - TORNEIRA TANQUE | un | 1 | 69.75 | 69.75
1.2.8.24 | TECH4D - PRAÇA E ÁREA EXTERNA / PRÉDIO ADMINISTRAÇÃO / SALA GGD - TORNEIRA LAVATÓRIO BANCADA | un | 6 | 128.36 | 770.16
1.2.9 | INSTALAÇÕES HIDRO-SANITÁRIAS |  |  | 0 | 237450.0846
| Hidráulica Externa - Poço e reservatório |  |  | 0 | 107821.75
1.2.9.2 | FORNECIMENTO E INSTALAÇAO DE CAIXA D` ÁGUA h=10,80 m Ø=2,86 m | un | 1 | 68458.25 | 68458.25
1.2.9.4 | BOMBA DE INCENDIO DE 24,5/36,8 m³/h ALTURA MANOMETRICA 42,3/32,8 mca | un | 1 | 13691.65 | 13691.65
1.2.9.5 | INSTALALÇOES E CONEXOES HIDRAULICAS - CONFORME PROJETO | cj | 1 | 25671.85 | 25671.85
| Edificação - PVC BRANCO (ESGOTO) - PROJETO |  |  | 0 | 2614.431
1.2.9.6 | JOELHO 45º 40 mm | un | 6 | 7.25 | 43.5
1.2.9.7 | JOELHO 45º 50 mm | un | 6 | 8.88 | 53.28
1.2.9.8 | JOELHO 45º 75 mm | un | 2 | 10.78 | 21.56
1.2.9.9 | JOELHO 45º 100 mm | un | 2 | 13.53 | 27.06
1.2.9.10 | JOELHO 90º 40 mm | un | 14 | 7.25 | 101.5
1.2.9.11 | JOELHO 90º 50 mm | un | 6 | 9.48 | 56.88
1.2.9.12 | JOELHO 90º 100 mm | un | 5 | 31.75 | 158.75
1.2.9.13 | JUNÇAO SIMPLES 75 x 50 mm | un | 1 | 18.66 | 18.66
1.2.9.14 | JUNÇAO SIMPLES 100 x 50 mm | un | 2 | 32.35 | 64.7
1.2.9.15 | JUNÇAO SIMPLES 100 x 40 mm | un | 1 | 30.8 | 30.8
1.2.9.16 | JUNÇAO SIMPLES 100 x 100 mm | un | 2 | 41.74 | 83.48
1.2.9.17 | JUNÇAO INVERTIDA 50 x 50 mm | un | 2 | 29.1 | 58.2
1.2.9.18 | CAIXA SIFONADA 100X100X50 | un | 6 | 42.78 | 256.68
1.2.9.19 | RALO SIFONADO CILINDRICO - c 100 mm | un | 2 | 37.65 | 75.3
1.2.9.20 | TUBO PONTA E BOLSA 40 mm | m | 12 | 23.96 | 287.52
1.2.9.21 | TUBO PONTA E BOLSA 50 mm | m | 15.15 | 34.23 | 518.5845
1.2.9.22 | TUBO PONTA E BOLSA 75 mm | m | 3.3 | 51.35 | 169.455
1.2.9.23 | TUBO PONTA E BOLSA 100 mm | m | 9.05 | 65.03 | 588.5215
| Hidráulica Externa - PVC BRANCO (ESGOTO) - PROJETO |  |  | 0 | 7752.72
1.2.9.24 | CAIXA DE INSPEÇÃO EM ALVENARIA 60X60X70 C/ TAMPA | un | 5 | 847.17 | 4235.85
1.2.9.25 | CAIXA DE GORDURA EM ALVENARIA - 60X60X70 C/ TAMPA | un | 1 | 847.17 | 847.17
1.2.9.26 | TUBO PONTA E BOLSA 75 mm | m | 4.5 | 51.35 | 231.075
1.2.9.27 | TUBO PONTA E BOLSA 100 mm | m | 37.5 | 65.03 | 2438.625
| Hidráulica Externa - Sistema de tratmento de esgoto - PROJETO |  |  | 0 | 17187.95
1.2.9.69 | FOSSA SEPTICA EM ANEIS PRE-FABRICADOS Ø=1,50 m e h=2,50 m | un | 1 | 8630.67 | 8630.67
1.2.9,70 | FILTRO ANAEROBICO Ø=2,00 m e h=1,50 m | un | 1 | 4221.59 | 4221.59
1.2.9.70 | SUMIDOUROS EM ANEIS PRE-FABRICADO Ø=2,00 m e h=2,50 m | un | 1 | 4335.69 | 4335.69
| HIDRÁULICA EXTERNA - REDE DE ÁGUA PLUVIAL (PVC R) - PROJETO |  |  | 0 | 94423.244
1.2.9.71 | TUBO EM PVC SERIE REFORÇADA Ø100mm | m | 109.83 | 70.17 | 7706.7711
1.2.9,72 | TUBO EM PVC SERIE REFORÇADA Ø150mm | m | 140.11 | 95.85 | 13429.5435
1.2.9.73 | TUBO EM PVC SERIE REFORÇADA Ø 200mm | m | 28 | 139.48 | 3905.44
1.2.9.74 | TUBO EM PVC SERIE REFORÇADA Ø 250mm | m | 65.3 | 206.91 | 13511.223
1.2.9.75 | TUBO EM PVC SERIE REFORÇADA Ø 300mm | m | 20.94 | 308.06 | 6450.7764
1.2.9.76 | JOELHO 90º Ø100mm | un | 8 | 31.75 | 254
1.2.9.77 | JOELHO 90º Ø150mm | un | 17 | 101.28 | 1721.76
1.2.9.78 | JOELHO 90º redução 150x100 | un | 8 | 54.77 | 438.16
1.2.9,79 | LUVA REFORÇADA Ø100mm | un | 2 | 17.32 | 34.64
1.2.9.80 | LUVA REFORÇADQA Ø150mm | un | 14 | 80.43 | 1126.02
1.2.9.81 | LUVA REFORÇADAQ Ø200mm | un | 4 | 179.7 | 718.8
1.2.9.82 | LUVA REFORÇADA Ø300mm | un | 3 | 403.91 | 1211.73
1.2.9.83 | LUVA REFORÇADA Ø250mm | un | 8 | 299.51 | 2396.08
1.2.9.84 | JOELHO 45 100mm | un | 18 | 25.58 | 460.44
1.2.9.85 | CAIXA DE ALVENARIA - 60X60X100 C/ TAMPA DE CONCRETO | un | 9 | 941.3 | 8471.7
1.2.9.86 | POÇO DE VISITA ALVENARIA (1,00 X 1,00 X 1,00) | un | 8 | 3422.92 | 27383.36
1.2.9.87 | TAMPÃO DE FERRO FUNDIDO Ø600MM - Espessura 8cm | un | 8 | 650.35 | 5202.8
| HIDRÁULICA EXTERNA - REDE DE ÁGUA FRIA (PVC MARROM) |  |  | 0 | 6626.1596
1.2.9.88 | TUBO PONTA E BOLSA 25 mm | m | 55.48 | 11.98 | 664.6504
1.2.9.89 | TUBO PONTA E BOLSA 32 mm | m | 72.83 | 18.83 | 1371.3889
1.2.9.90 | TUBO PONTA E BOLSA 40 mm | m | 68.09 | 25.67 | 1747.8703
1.2.9.91 | JOELHO 90º 25 mm | un | 46 | 1.81 | 83.26
1.2.9.92 | JOELHO 90º 32 mm | un | 26 | 2.75 | 71.5
1.2.9.93 | JOELHO 90º 40 mm | un | 9 | 5.53 | 49.77
1.2.9.94 | JOELHO 90º SOLDAVEL C/ BUCHA DE LATAO 25 x 3/4" | un | 3 | 6.81 | 20.43
1.2.9.95 | JOELHO 90º SOLDAVEL C/BUCHA DE LATAO 25 x 1/2" | un | 12 | 9.14 | 109.68
1.2.9.96 | LUVA DE REDUÇAO SOLDAVEL COM BUCHA DE LATAO 25 x 1/2" | un | 12 | 14.96 | 179.52
1.2.9.97 | LUVA DE PVC MARRON DE REDUÇAO 32x25 | un | 9 | 3.3 | 29.7
1.2.9.98 | LUVA DE PVC MSRRON DE REDUÇSO 40x25 | un | 4 | 3.86 | 15.44
1.2.9.99 | TEE DE 90º 25 mm | un | 10 | 2.31 | 23.1
1.2.9.100 | TEE DE 90º 32 mm | un | 4 | 3.75 | 15
1.2.9.101 | TEE DE 90º 40 mm | un | 2 | 9.44 | 18.88
1.2.9.102 | TEE DE e 90º 32 mm C/ REDUÇÃO P/ 25MM | un | 10 | 6.89 | 68.9
1.2.9.103 | TEE DE 90º 40 mm C/ REDUÇÃO P/ 25MM | un | 4 | 9.04 | 36.16
1.2.9.104 | TEE DE 90º 40 mm C/ REDUÇÃO P/ 32MM | un | 4 | 9.29 | 37.16
1.2.9.105 | ADAPTADOR FEMEA CURTO COM BOLSA E ROSCA PARA REGISTRO 25 x 3/4 " | un | 4 | 6.36 | 25.44
1.2.9.106 | ADAPTADOR MACHO CURTO COM BOLSA E ROSCA PARA REGISTRO 25 x 3/4 " | un | 4 | 1.3 | 5.2
1.2.9.107 | ADAPTADOR MACHO CURTO COM BOLSA E ROSCA PARA REGISTRO 32 x 1" | un | 4 | 1.92 | 7.68
1.2.9.108 | BUCHA DE REDUÇAO SOLDAVEL LONGA 32 x 25 mm | un | 2 | 0.96 | 1.92
1.2.9.109 | BASE P/ REGISTRO DE GAVETA 3/4" | un | 2 | 48.86 | 97.72
1.2.9.110 | BASE P/REGISTRO DE GAVETA 1" | un | 4 | 70.6 | 282.4
1.2.9.111 | BASE P/ REGISTRO DE PRESSAO 3/4" | un | 8 | 47.9 | 383.2
1.2.9.112 | REGISTRO DE GAVETA 1.1/2" | un | 1 | 111.25 | 111.25
1.2.9.113 | REGISTRO DE GAVETA COM ACABAMENTO CROMADO 1.1/4" | un | 2 | 97.68 | 195.36
1.2.9.114 | REGISTRO DE GAVETA 1" | un | 6 | 70.6 | 423.6
1.2.9.115 | REGISTRO DE PRESSAO CROMADO 3/4" | un | 6 | 85.57 | 513.42
1.2.9.116 | JOELHO 90º SOLDAVEL C/BUCHA DE LATAO 25 x 1/2" | un | 4 | 9.14 | 36.56
| Rede de gás |  |  | 0 | 1023.83
1.2.9.117 | REGISTRO P/ GÁS | un | 3 | 42.47 | 127.41
1.2.9.118 | TUBO DE COBRE DE GÁS 22mm | m | 12 | 59.9 | 718.8
1.2.9.119 | COTOVELO LR COBRE 22X1/2 | un | 3 | 17.97 | 53.91
1.2.9.120 | COTOVELO LR COBRE 22 | un | 3 | 8.72 | 26.16
1.2.9.121 | CONECTOR FEMEA BRONZE 22X1/2 | un | 2 | 15.35 | 30.7
1.2.9.122 | CONECTOR MACHO BRONZE 22X3/4 | un | 4 | 11.5 | 46
1.2.9.123 | LUVA DE COBRE SOLDA 22MM | un | 1 | 5.05 | 5.05
1.2.9.124 | TE COBRE 22X22 | un | 1 | 15.8 | 15.8
1.2.10 | INSTALAÇÕES ELÉTRICAS/TELEFONIA/LÓGICA |  |  | 0 | 221052.8139
| ELÉTRICA - ILUMINAÇÃO DOS PRÉDIOS ADM E GGD - PROJETO |  |  | 0
| ENTRADA DE ENERGIA - PROJETO |  |  | 0 | 21986.5
1.2.10.5 | POSTE DE CONCRETO 11M | un | 1 | 3160.49 | 3160.49
1.2.10.6 | INSTALAÇÃO DE TRASNSFORMADOR | un | 1 | 17114.56 | 17114.56
1.2.10.7 | CAIXA DE MEDIÇÃO E PROTEÇÃO | un | 1 | 1711.45 | 1711.45
| DESCARGA ATMOSFÉRICA - PRAÇA E ÁREA EXTERNA - TECH4D - PROJETO |  |  | 0 | 29904.5024
1.2.10.8 | ESCAVACAO E CARGA DE MATERIAL DE 1/2A CATEGORIA | m³ | 154.92 | 11.98 | 1855.9416
1.2.10.9 | COMPACTACAO MANUAL C/REATERRO SOLO LOCAL | m³ | 154.92 | 34.69 | 5374.1748
1.2.10.10 | CABO DE COBRE NU 50 mm2 | m | 573.15 | 25.26 | 14477.769
1.2.10.11 | CAIXA DE INSPEÇAO PARA ATERRAMENTO . | un | 16 | 93.09 | 1489.44
1.2.10.12 | SOLDA EXOTERMICA ENTRE CABO E CABO #50 mm² | un | 16 | 171.15 | 2738.4
1.2.10.13 | BARRA CHATA EM ALUMÍNIO Ø7/8'' X Ø1/8'' X 3M, PARA S.P.D.A. | m | 169.65 | 15.98 | 2711.007
1.2.10.14 | TERMINAL DE COMPRESSÃO PARA CABO DE COBRE | un | 16 | 4.78 | 76.48
1.2.10.15 | PARA-RAIOS TIPO FRANKLIN | un | 2 | 93.19 | 186.38
1.2.10.16 | TERMINAL AEREO EM ACO GALVANIZADO COM BASE DE FIXACAO H = 60CM | un | 61 | 16.31 | 994.91
| ENERGIA DO PRÉDIO ADM E GGD - PROJETO |  |  | 0 | 59153.1937
1.2.10.30 | ELETRODUTO PARA ENERGIA Ø2'' | m | 99.86 | 23 | 2296.78
1.2.10.31 | ELETRODUTO PARA ENERGIA Ø3'' | m | 294.69 | 38.36 | 11304.3084
1.2.10.32 | ELETRODUTO DE PVC ROSQUEÁVEL Ø= 4" | m | 62.28 | 57.2 | 3562.416
1.2.10.33 | CABO DE COBRE FLEXÍVEL 2,5 MM2 ANTICHAMA 0,6/1.0 Kv | m | 888.29 | 2.73 | 2425.0317
1.2.10.34 | CABO DE COBRE FLEXÍVEL 4,0 MM2 ANTICHAMA 0,6/1.0 Kv | m | 193.56 | 3.82 | 739.3992
1.2.10.35 | CABO DE COBRE FLEXÍVEL 6,0 MM2 ANTICHAMA 0,6/1.0 Kv | m | 508.64 | 4.23 | 2151.5472
1.2.10.36 | CABO DE COBRE FLEXÍVEL 10,0 MM2 ANTICHAMA 0,6/1.0 Kv | m | 117.81 | 6.47 | 762.2307
1.2.10.37 | CABO DE COBRE FLEXÍVEL 16,0 MM2 ANTICHAMA 0,6/1.0 Kv | m | 23.39 | 9.92 | 232.0288
1.2.10.38 | CABO DE COBRE FLEXÍVEL 25,0 MM2 ANTICHAMA 0,6/1.0 Kv | m | 86.33 | 15.36 | 1326.0288
1.2.10.39 | CABO DE COBRE FLEXÍVEL 35,0 MM2 ANTICHAMA 0,6/1.0 Kv | m | 7.22 | 21.62 | 156.0964
1.2.10.40 | CABO DE COBRE FLEXÍVEL 50,0 MM2 ANTICHAMA 0,6/1.0 Kv | m | 93.15 | 30.19 | 2812.1985
1.2.10.41 | CABO DE COBRE FLEXÍVEL 70,0 MM2 ANTICHAMA 0,6/1.0 Kv | m | 20.44 | 41.57 | 849.6908
1.2.10.42 | CABO DE COBRE FLEXÍVEL 120,0 MM2 ANTICHAMA 0,6/1.0 Kv | m | 81.75 | 71.14 | 5815.695
1.2.10.43 | QF - BOMBA DE INCÊNDIO | un | 1 | 550.81 | 550.81
1.2.10.44 | QGBT | un | 1 | 924.15 | 924.15
1.2.10.45 | QLT - S. GMG | un | 1 | 924.15 | 924.15
1.2.10.46 | QLT - ADM | un | 1 | 550.81 | 550.81
1.2.10.47 | QGD - CABINES | un | 1 | 722.07 | 722.07
1.2.10.48 | QFNB CAB. | un | 1 | 722.07 | 722.07
1.2.10.49 | QL-EXT | un | 1 | 722.07 | 722.07
1.2.10.50 | QDG NB CAB. | un | 1 | 550.81 | 550.81
1.2.10.51 | QF-CAB | un | 5 | 289.01 | 1445.05
1.2.10.52 | CAIXA DE EQUALIZAÇÃO DE POTENCIAS | un | 1 | 452.62 | 452.62
1.2.10.53 | CAIXA DE PASSAGEM EM CONCRETO PARA ALIMENTAÇÃO DA BOMBA D'ÁGUA 50x50x40 COM TAMPA | un | 4 | 984.08 | 3936.32
1.2.10.54 | CAIXA DE PASSAGEM EM ALVENARIA 80X80X50 | un | 5 | 1060.12 | 5300.6
1.2.10.55 | ELETRODUTO INSTALAÇÃO APARENTE DN 3/4" | m | 314.47 | 8.14 | 2559.7858
1.2.10.56 | ELETRODUTO EMBUTIDO NO PISO DN 3/4" | m | 15.47 | 7.42 | 114.7874
1.2.10.57 | ELETROCALHA LARG= 50MM | m | 40.21 | 59.9 | 2408.579
1.2.10.58 | TÊ ELETROCALHA LARG 50MM | un | 5 | 11.12 | 55.6
1.2.10.59 | CURVA 90 ELETROCALHA 50MM | un | 2 | 10.95 | 21.9
1.2.10.60 | CONDULETE TIPO E 1" | un | 3 | 13.45 | 40.35
1.2.10.61 | CONDULETE TIPO L 1" | un | 11 | 13.01 | 143.11
1.2.10.62 | CONDULETE TIPO C 1" | un | 1 | 12.37 | 12.37
1.2.10.65 | CONDULETE TIPO E 3/4" | un | 10 | 8.94 | 89.4
1.2.10.66 | CONDULETE TIPO L 3/4" | un | 6 | 8.27 | 49.62
1.2.10.67 | CONDULETE TIPO C 3/4" | un | 7 | 9.89 | 69.23
1.2.10.68 | CONDULETE TIPO T 3/4" | un | 27 | 9.55 | 257.85
1.2.10.69 | CONDULETE TIPO A 3/4" | un | 4 | 12.61 | 50.44
1.2.10.70 | CJ 4X4 C/ CONECTOR TIPO F PARA ANTENA, H=MÉDIA | un | 1 | 10.37 | 10.37
1.2.10.71 | CJ 4X4 C/ CONECTOR TIPO F PARA ANTENA, H=BAIXA | un | 2 | 10.37 | 20.74
1.2.10.72 | CJ 4X4 COM TAMPA CEGA E 1 FURO | un | 2 | 9.24 | 18.48
1.2.10.73 | CJ 4X2 PARA INFORMÁTICA, H=BAIXA | un | 9 | 10.61 | 95.49
1.2.10.74 | CJ 4X2 PARA INFORMÁTICA, H=MÉDIA | un | 2 | 8.27 | 16.54
1.2.10.75 | CJ 4X2 C/1 TOMADA (2P+T) H=MÉDIA - 10A | un | 11 | 10.84 | 119.24
1.2.10.76 | CJ 4X2 C/1 TOMADA (2P+T) H=BAIXA - 10A | un | 18 | 10.84 | 195.12
1.2.10.77 | CJ 4X2 C/1 TOMADA (2P+T) H=MÉDIA - 20A | un | 6 | 10.84 | 65.04
1.2.10.78 | CJ 4X2 C/2 TOMADAS (2P+T) H=MÉDIA - 20A | un | 2 | 12.09 | 24.18
1.2.10.79 | CJ 4X2 C/1 TOMADA (2P+T) H=ALTA - 20A | un | 1 | 12.09 | 12.09
1.2.10.80 | CJ 4X2 C/ 1 INTERRUPTOR BIPOLAR SIMPLES, H=MÉDIA | un | 14 | 10.84 | 151.76
1.2.10.81 | CJ 4X2 C/ 1 TOMADA (2P+T) COM PLACA INDICATIVA DE TENSÃO 220V, H=MÉDIA - 10A | un | 5 | 14.03 | 70.15
1.2.10.82 | CJ 4X2 C/ 1 TOMADA (2P+T) COM PLACA INDICATIVA DE TENSÃO 220V, H=BAIXIA - 10A | un | 3 | 14.03 | 42.09
1.2.10.83 | CJ 4X2 C/1 TOMADA (2P+T) ESTABILIZADA H=MÉDIA | un | 12 | 14.03 | 168.36
1.2.10.84 | CABO DE COBRE MULTIPOLAR 3 X 2,5MM2 | m | 13 | 9.18 | 119.34
1.2.10.85 | SAÍDA LATERAL EM ELETROCALHA 50MM | un | 30 | 9.02 | 270.6
1.2.10,86 | PRENSA CABO COM ROSCA DN 3/4" | un | 30 | 8.29 | 248.7
1.2.10.87 | TOMADA E PLUG (2P+T) | un | 30 | 13.23 | 396.9
| Elétrica Externa - ILUMINAÇÃO DAS ALÇAS DE ACESSO |  |  | 0 | 106749.8078
1.2.10.88 | CABO DE COBRE NU 50 mm2 | m | 390 | 25.26 | 9851.4
1.2.10.89 | SOLDA EXOTERMICA ENTRE CABO E CABO #50 mm² | un | 8.5 | 171.15 | 1454.775
1.2.10.90 | CAIXA DE PASSAGEM EM ALVENARIA 30x30x30cm | un | 8.5 | 255.48 | 2171.58
1.2.10.91 | CABO DE COBRE NU 35 mm2 | m | 266 | 21.62 | 5750.92
1.2.10.92 | TERMINAL DE PRESSAO DE 35mm2 | un | 17.5 | 3.82 | 66.85
1.2.10.93 | HSTE COPPERFIELD - 5/8" x 3 m | un | 17.5 | 46.31 | 810.425
1.2.10.94 | CAIXA DE INSPEÇAO PARA ATERRAMENTO | un | 17.5 | 40.3 | 705.25
1.2.10.95 | CRUZETA PARA 4 PRROJETORESrojetores | un | 1 | 318.33 | 318.33
1.2.10.96 | CRUZETA PARA 5 PROJETORES | un | 1 | 385.08 | 385.08
1.2.10.97 | CRUZETA PARA 8PROJETORES | un | 6 | 585.32 | 3511.92
1.2.10.98 | POSTE DE CONCRETO CIRCULAR 11 m | un | 8 | 3161.06 | 25288.48
1.2.10.103 | LUMINÁRIA MODELO LIRA REFLETOR, 300W, LENTE HIGH BAY, 1050mA, 37.885lM. MARCA TAIRIS | un | 16 | 1865.48 | 29847.68
1.2.10.104 | BRAÇO CURVO DE AÇO GALVANIZADO, DIAM 50,8MM, COMPRIMENTO 1.750MM. RPF 200 | un | 9.5 | 342.29 | 3251.755
1.2.10.105 | CABO DE COBRE ELETROLITICO 2,5mm² | m | 181.19 | 7.15 | 1295.5085
1.2.10.106 | CABO DE COBRE ELETROLITICO 4mm² | m | 288.585 | 5.05 | 1457.3543
1.2.10.107 | CABO DE COBRE ELETROLITICO 6mm² | m | 390 | 7.59 | 2960.1
1.2.10.108 | CABO DE COBRE ELETROLITICO 10mm² | m | 390 | 13.74 | 5358.6
1.2.10.109 | CABO DE COBRE ELETROLITICO 16mm² | m | 390 | 20.53 | 8006.7
1.2.10.110 | DUTO DE POLIETILENO CORRUGADO TIPO KANAFLEX Ø= 2" | m | 390 | 7.99 | 3116.1
1.2.10.111 | ELETRODUTO PARA SUBIDA NOS POSTES DE CONCRETO ( bitola 1 ½") | m | 100 | 11.41 | 1141
| CIRCUITO DE NOBREAK ESTABILIZADO ADM (EXCLUSO NA REV2 PORÉM EXECUTADO) |  |  | 0 | 1616.99
1.2.10.143 | TOMADA E PLUG (2P+T) | un | 13 | 13.23 | 171.99
1.2.10.144 | CONDULETE T 3/4 | m | 8 | 9.55 | 76.4
1.2.10.145 | CONDULETE LL 3/4 | m | 10 | 11.98 | 119.8
1.2.10.146 | ELETRODUTO DE PVC ROSQUEÁVEL Ø 3/4" | m | 80 | 7.42 | 593.6
1.2.10.147 | CABO DE COBRE FLEXÍVEL 2,5 MM2 ANTICHAMA 0,6/1.0 Kv | m | 240 | 2.73 | 655.2
| BOIA DA CX DÁGUA |  |  | 0 | 1641.82
1.2.10.148 | CHAVE DE BÓIA | un | 1 | 41.06 | 41.06
1.2.10.149 | ELETRODUTO DE PVC ROSQUEÁVEL Ø 3/4" | m | 11 | 7.42 | 81.62
1.2.10.150 | CONDULETE T 3/4 | m | 2 | 9.55 | 19.1
1.2.10.151 | DUTO DE POLIETILENO CORRUGADO TIPO KANFLEX Ø= 1.1/2" | m | 30 | 34.23 | 1026.9
1.2.10.152 | CABO DE COBRE FLEXÍVEL 2,5 MM2 ANTICHAMA 0,6/1.0 Kv | m | 82 | 5.77 | 473.14
1.2.11 | GRUPO GERADOR |  |  | 0 | 202534.1697
| Fundação |  |  | 0 | 2184.33
1.2.11.1 | ESCAVACAO MANUAL PARA OBRAS S/ EXPLOSIVO | m³ | 17 | 72.85 | 1238.45
1.2.11.2 | TRANSPORTE DE 1/2 CATEGORIA ATE 1 KM | m³*km | 17 | 12.27 | 208.59
1.2.11.3 | COMPACTACAO MANUAL C/REATERRO SOLO LOCAL | m³ | 17 | 34.69 | 589.73
1.2.11.4 | ESPALHAMENTO/REGULARIZACAO/COMPACTACAO DE MATERIAL EM BOTA-FORA. | m³ | 17 | 8.68 | 147.56
| RADIER GGD - DEPOSITO DE RESIDUOS - SINALIZAÇAO |  |  | 0 | 24534.6482
1.2.11.20. | CONCRETO FCK 30 MPA | m³ | 1.2757 | 725.65 | 925.748
1.2.11.21. | CONCRETO FCK 25 MPA | m³ | 23.46 | 597.87 | 14026.0302
1.2.11.21. | BARRA DE ACO CA-50 | kg | 781 | 12.27 | 9582.87
| SUPERESTRUTURA COBERTURA - DEPOSITO RESIDUO - DEPOSITO SINALIZAÇAO - MANUTENÇAO E GGD |  |  | 0 | 68878.9434
1.2.11.34 | CANTONEIRAS : ASTM A36 TM A572 GRAU 50 (CHAPAS E LAMINADOS ) ELETRODOS : AWS E7018 | kg | 2290.62 | 30.07 | 68878.9434
| Forro - GGD |  |  | 0 | 3565.3794
1.2.11.35 | LAJE PRE MOLDADA H=8 cm | m² | 21.93 | 162.58 | 3565.3794
| COBERTURA - DEPOSITO RESIDUO - DEPOSITO SINALIZAÇAO - MANUTENÇAO E GGD |  |  | 0 | 31098.212
1.2.11.39 | CO-03 TELHA DE AÇO TRAPEZOIDAL SAND. e(sup.)=0,5 mm; e(inf.)=0,43 mm | m² | 135 | 188.26 | 25415.1
1.2.11.42 | CALHA METALICA GALVANIZADA | m | 35.4 | 61.42 | 2174.268
1.2.11.43 | RUFO METALICO GALVANIZADO | m | 67.4 | 52.06 | 3508.844
| FECHAMENTOS |  |  | 0 | 48925.9272
1.2.11.45 | ALVENARIA DE BLOCOS ESTRUTURAIS | m² | 204.45 | 118.34 | 24194.613
1.2.11.46 | CHAPISCO | m² | 449 | 8.55 | 3838.95
1.2.11.48 | REBOCO | m² | 449 | 42.78 | 19208.22
1.2.11.51 | BARRA DE ACO CA-50 | kg | 132.6 | 12.27 | 1627.002
1.2.11.52 | BARRA DE ACO CA-60 | kg | 3.93 | 14.54 | 57.1422
| ESQUADRIAS |  |  | 0 | 11115.842
1.2.11.53 | PL-01 PORTA DE ALUMINIO , DIMENSAO 0,75x2,10 m | m² | 4.3 | 1369.16 | 5887.388
1.2.11.56 | PA-03 PORTA DE AÇO , 2 FOLHAS DE ABRIR , MALHA ONDULADA DE ARAME ¾ fio 12", DIMENSÃO 3,00x2,55 m | m² | 7 | 406.47 | 2845.29
1.2.11.58 | CA-01 CAIXILHO DE ALUMINIO ,TIPO MAXIM-AR ,DIMENSÃO 1,80x1,20 m | m² | 1.2 | 631.07 | 757.284
1.2.11.60 | CA-13 CAIXILHO DE ALUMINIO , TIPO VENEZIANA , DIMENSÃO 1,60x1,335 m | m² | 4 | 406.47 | 1625.88
| REVESTIMENTOS E PINTURA |  |  | 0 | 9451.45
1.2.11.53 | PA-01 PINTURA LATEX ACRILICO FOSCO SOBRE PAREDES EXTERNA | m² | 449 | 21.05 | 9451.45
| LOUÇAS E METAIS SANITÁRIOS |  | 0 | 0 | 1245.35
1.2.11.69 | REGISTROV DE GAVETA CROMADO 3/4" | un | 1 | 85.57 | 85.57
1.2.11.70 | BACIA SANITARIA COM CAIXA ACOPLADA | un | 1 | 418.27 | 418.27
1.2.11.71 | LAVATORIO | un | 1 | 232.15 | 232.15
1.2.11.72 | MICTORIO COMPLETO COM VALVULA DE DESCARGA AUTOMATICA ,COR BRANCA | un | 1 | 381 | 381
1.2.11.74 | TORNEIRA PARA CUBA DE BANHEIRO , ACABAMENTO CROMADO | un | 1 | 128.36 | 128.36
| INSTALAÇÕES HIDRO-SANITÁRIAS |  |  | 0
| PVC Branco |  |  | 0 | 1534.0875
1.2.11.82 | JOELHO 45º 40 mm | un | 4 | 7.47 | 29.88
1.2.11.83 | JOELHO 45º 50 mm | un | 2 | 8.88 | 17.76
1.2.11.84 | JOELHO 90º 40 mm | un | 2 | 7.25 | 14.5
1.2.11.85 | JOELHO 90º 50 mm | un | 2 | 9.48 | 18.96
1.2.11.86 | JOELHO 90º 100 mm | un | 3 | 27.38 | 82.14
1.2.11.87 | JUNÇAO SIMPLES 100 x 50 mm | un | 8 | 32.35 | 258.8
1.2.11.88 | JUNÇAO SIMLES 100 x 100 mm | un | 7 | 40.91 | 286.37
1.2.11.89 | TEE DE 90º 50 mm | un | 3 | 20.35 | 61.05
1.2.11.90 | TEE SANOTARIO 100 x 50 mm | un | 4 | 22.25 | 89
1.2.11.91 | TUBO PONTA E BOLSA 40 mm | m | 4 | 23.96 | 95.84
1.2.11.92 | TUBO PONTA E BOLSA 50 mm | m | 6.25 | 34.23 | 213.9375
1.2.11.93 | TUBO PONTA E BOLSA 100 mm | m | 5 | 65.03 | 325.15
1.2.11.94 | TEE DE 90º 50 mm | un | 2 | 20.35 | 40.7
1.2.12 | SERVIÇOS COMPLEMENTARES |  |  | 0 | 7492.75
1.2.12.1 | ASSENTO PLASTICO PARA BACIA SANITARIA | un | 5 | 102.68 | 513.4
1.2.12.2 | DISPENSER PARA SBONETE LIQUIDO | un | 3 | 76.93 | 230.79
1.2.12.3 | DISPENSER PARA PAPEL TOALHA INTERFOLHADO | un | 3 | 49.77 | 149.31
1.2.12.4 | PDIAPENSER PARA PAPEL HIGIENICO | un | 5 | 49.77 | 248.85
1.2.12.5 | ESPELHO TEMPERADO o 60x60 cm FIXADOS COM PRESILHAS | un | 3 | 444.29 | 1332.87
1.2.12.6 | SABONETEIRA EM LOUÇA BRANCA | un | 4 | 47.81 | 191.24
1.2.12.7 | CHUVEIRO ELETRICO | un | 4 | 94.13 | 376.52
1.2.12.8 | BARRAS DE APOIO - Porta WC Deficientes | un | 2 | 171.15 | 342.3
1.2.12.9 | BARRAS DE APOIO - VASO SANITARIO | un | 4 | 256.71 | 1026.84
1.2.12.10 | BARRAS DE APOIO - LAVATORIO | un | 2 | 684.59 | 1369.18
| ESCAPAMENTO GERADOR |  |  | 0 | 1711.45
1.2.12.16 | FORNECIMENTO E MONTAGEM DE ESCAPAMENTO PARA GERADOR | un | 1 | 1711.45 | 1711.45
1.2.13 | CANTEIRO DE OBRAS |  |  | 0 | 34229.12
1.2.13.1 | CANTEIRO DE OBRAS | vb | 1 | 34229.12 | 34229.12
1.2.14 | CAIXA DE ENTRADA DE ENERGIA |  |  | 0 | 17426.444
1.2.14.1 | COMPACTACAO MANUAL PARA BASES DE CAIXAS E VALAS | m² | 16.692 | 34.69 | 579.0455
1.2.14.2 | FORMA PLANA PARA CONCRETO APARENTE | m² | 4.4248 | 130.38 | 576.9054
1.2.14.3 | LASTRO DE BRITA | m³ | 0.8346 | 269.92 | 225.2752
1.2.14.4 | TELA METALICA | kg | 33.0904 | 10.6 | 350.7582
1.2.14.5 | CONCRETO FCK 20 MPA | m³ | 3.9314 | 684.59 | 2691.3697
1.2.14.6 | ALVENARIA DE BLOCOS ESTRUTURAIS | m³ | 7.5835 | 118.34 | 897.4314
1.2.14.7 | CHAPISCO | m² | 10.8835 | 8.55 | 93.0539
1.2.14.8 | EMBOÇO | m² | 10.8835 | 53.52 | 582.4849
1.2.14.9 | REBOCO | m² | 10.8835 | 42.78 | 465.5961
1.2.14.10 | PINTURA LATEX ACRILICO BRANCO SOBRE PAREDE EXTERNA | m² | 9.8715 | 22.17 | 218.8512
1.2.14.11 | PORTAO DE FERRO 1,75mx1,55m | m² | 2.7125 | 847.71 | 2299.4134
1.2.14.12 | ALAMBRADO h=2,5 m - ver projeto | m² | 40.9 | 182.55 | 7466.295
1.2.14.13 | CONCERTINA (Diâmetro de 31,5cm) | m | 16.36 | 59.9 | 979.964
1.2.15 | ABRIGO DE GÁS |  |  | 0 | 1534.7525
1.2.15.1 | FORMA PLANA PARA CONCRETO APARENTE | m² | 1.812 | 130.38 | 236.2486
1.2.15.2 | TELA METALICA | kg | 10.885 | 10.6 | 115.381
1.2.15.3 | CONCRETO FCK 20 MPA | m³ | 0.20563 | 697.73 | 143.4756
1.2.15.4 | ALVENARIA DE BLOCOS ESTRUTURAIS | m³ | 1.3356 | 118.34 | 158.0549
1.2.15.5 | CHAPISCO | m² | 2.6712 | 8.55 | 22.8388
1.2.15.6 | EMBOÇO | m² | 2.6712 | 53.52 | 142.9626
1.2.15.7 | REBOCO | m² | 2.6712 | 42.78 | 114.2739
1.2.15.8 | PA-03 PASTILHA CERAMICA ARQUITETO 9,5x9,5 cm, h=1,30 m AZUL | m² | 4.4924 | 77.36 | 347.5321
1.2.15.9 | PI-01 PISO CERAMICO DE ALTA RESISTENCIA 41x41 cm, PEI 4 | m² | 0.6174 | 102.68 | 63.3946
1.2.15.10 | CANTONEIRA | m | 7.84 | 24.31 | 190.5904
1.2.15.11 | PRTAO EM TELA METALICA - 0,98m X 0,82m (PL-03 - GGD) | m² | 0.8036 | 500 | 401.8
1.2.16 | PASSEIO EM CONCRETO |  |  | 0 | 21750.2459
1.2.16.1 | COMPACTACAO MANUAL PARA BASES DE CAIXAS E VALAS | m² | 176.01 | 34.69 | 6105.7869
1.2.16.2 | FORMA PLANA P/CONC.PROTEND.OU APARENTE | m² | 10.8276 | 130.38 | 1411.7025
1.2.16.3 | CONCRETO FCK 20 MPA | m³ | 12.3207 | 684.59 | 8434.628
1.2.16.4 | TELA METALICA | kg | 515.3892 | 11.25 | 5798.1285
1.2.17 | AR CONDICIONADO |  |  | 0 | 31618.13
1.2.17.1 | FORNECIMENTO DE AR CONDICIONADO SPLIT 9.000 BTUS | m² | 2 | 2567.18 | 5134.36
1.2.17.2 | FORNECIMENTO DE AR CONDICIONADO SPLIT 12.000 BTUS | m² | 2 | 3572.16 | 7144.32
1.2.17.3 | FORNECIMENTO DE AR CONDICIONADO SPLIT 18.000 BTUS | m² | 3 | 4620.93 | 13862.79
1.2.17.4 | FORNECIMENTO DE AR CONDICIONADO SPLIT 24.000 BTUS | m² | 1 | 5476.66 | 5476.66
1.2.18 | CASA DA BOMBA DA CAIXA D'ÁGUA |  |  | 0 | 2053.9634
1.2.18. | FORMA PLANA PARA CONCRETO APARENTE | m² | 3.74 | 131.65 | 492.371
1.2.18. | TELA METALICA | kg | 8.4592 | 10.6 | 89.6675
1.2.18. | CONCRETO FCK 20 MPA | m³ | 0.596 | 684.59 | 408.0156
1.2.18. | ALVENARIA DE BLOCOS ESTRUTURAIS | m³ | 2.6 | 118.34 | 307.684
1.2.18. | CHAPISCO | m² | 5.2 | 8.55 | 44.46
1.2.18. | EMBOÇO | m² | 5.2 | 53.52 | 278.304
1.2.18. | REBOCO | m² | 5.2 | 42.78 | 222.456
1.2.18. | PA-01 Pintura látex acrílico fosco sobre parede interna | m² | 10.024 | 21.05 | 211.0052
0

## POSTO DE POLICIA
PLANILHA ORÇAMENTÁRIA POSTO DE POLÍCIA RODOVIÁRIA
ITEM DA |  | BASES CONTRATUAIS
PLANILHA | DESCRIÇÃO | UNIDADE | Qtd. | P. Unitário | Valor Total
PREÇOS |  | Und. |  | ( R$ / Und. )
1
1.1 | INFRA-ESTRUTURA |  |  |  | 1548729.9369
1.1.1 | SERVIÇOS PRELIMINARES |  |  |  | 50413
1.1.1.1 | LIMP.TERRENO SEM DESTOCAMENTO DE ARVORES | m² | 2500 | 0.81 | 2025
1.1.1.4 | CARGA DE MATERIAL LIMPEZA | m³ | 500 | 3.29 | 1645
1.1.1.5 | TRANSPORTE MATERIAL DE LIMPEZA ATE 1 KM | m³*km | 700 | 10.51 | 7357
1.1.1.7 | CERCA DE ARAME FARPADO C/ 4 FIOS | m | 500 | 66.62 | 33310
1.1.1.12 | ESPALHAMENTO/REGULARIZACAO/COMPACTACAO DE MATERIAL EM BOTA-FORA. | m³ | 700 | 8.68 | 6076
1.1.2 | TERRAPLENAGEM |  |  | 0 | 72850
1.1.2.1 | ESCAVACAO E CARGA DE MATERIAL DE 1/2A CATEGORIA | m³ | 2500 | 8.4 | 21000
1.1.2.2 | TRANSPORTE DE 1/2 CATEGORIA ATE 1 KM | m³*km | 5000 | 6.01 | 30050
1.1.2.3 | COMPACTACAO DE ATERRO MAIOR/IGUAL 95% PS | m³ | 2500 | 8.72 | 21800
1.1.3 | PAVIMENTAÇÃO |  |  | 0 | 409096.25
| PAVIMENTO FLEXÍVEL |  |  | 0 | 409096.25
1.1.3.2 | MELH/PREPARO SUB-LEITO - 100% EN | m² | 2500 | 2.09 | 5225
1.1.3.11 | SUB-BASE OU BASE BRITA GRAD. SIMPLES (RIGIDO) | m³ | 500 | 273.83 | 136915
1.1.3.12 | IMPRIMADURA BETUMINOSA IMPERMEABILIZANTE (FLEXÍVEL + RIGIDO) | m² | 2500 | 8.7 | 21750
1.1.3.13 | IMPRIMADURA BETUMINOSA LIGANTE | m² | 2500 | 3.58 | 8950
1.1.3.14 | TRATAMENTO SUPERFICIAL SIMPLES | m² | 2500 | 8.93 | 22325
1.1.3.17 | CAMADA DE ROLAMENTO CBUQ - GRADUACAO D, MODIFICADA POR POLIMERO | m³ | 125 | 1711.45 | 213931.25
1.1.4 | DRENAGEM |  |  | 0 | 25935.88
| DR-1B-1 |  |  | 0 | 25935.88
1.1.4.1 | FORMA PL.P/CONCRETO PROTENDIDO OU APAR. | m² | 50 | 130.38 | 6519
1.1.4.2 | GRAMA PLACA COM ADUBO | m² | 1300 | 13.56 | 17628
1.1.4.3 | CONCRETO FCK 15 MPA | m³ | 40 | 14.37 | 574.8
1.1.4.4 | ESCAVACAO MECANICA P/ OBRAS S/EXPLOSIVO | m³ | 56 | 15.67 | 877.52
1.1.4.5 | TRANSPORTE DE 1/2 CATEGORIA ATE 1 KM | m³*km | 56 | 6.01 | 336.56
1.1.8 | SERVIÇOS DE PROTEÇÃO AO MEIO AMBIENTE |  |  | 0 | 35925
1.1.8.1 | GRAMA PLACA COM ADUBO | m² | 2500 | 14.37 | 35925
1.1.9 | SINALIZAÇÃO HORIZONTAL E VERTICAL |  |  | 0 | 153324.3916
1.1.9.4 | TACHA MONODIRECIONAL REFLETIVO PLASTICO | un | 52 | 31.23 | 1623.96
1.1.9.5 | TACHA BIDIRECIONAL REFLETIVO PLASTICO | un | 130 | 39.02 | 5072.6
1.1.9.6 | FORNECIMENTO E TRANSPORTE DE PLACA DE ACO GT+GT. | m² | 6 | 855.73 | 5134.38
1.1.9.7 | DEFENSA SEMI_MALEAVEL SIMPLES_FORNECIMEN | m | 40 | 237.28 | 9491.2
1.1.9.7 | DEFENSA SEMI-MALEAVEL SIMPLES-INSTALACAO | m | 40 | 47.41 | 1896.4
1.1.9.14 | TERMINAL ABSORVEDOR DE ENERGIA PARA DEFENSAS | cj | 2 | 13691.65 | 27383.3
1.1.9.19 | SINALIZ.HORIZ.ACRIL.BASE DE AGUA | m² | 280 | 28.65 | 8022
1.1.9.31 | SUPORTE MADEIRA TRATADA 0,10X0,10M | m | 40 | 12.09 | 483.6
1.1.9.36 | FORN. E TRANSPORTE DE PLACA DE ACO GT+AI | m² | 20 | 855.73 | 17114.6
1.1.9.37 | FORN. E TRANSPORTE DE PLACA DE ALUMINIO GT+AI | m² | 43.22 | 912.78 | 39450.3516
1.1.9.39 | COLOCACAO DE PLACA AEREA EM PORTICOS OU SEMI-PORTICO | m² | 20 | 1882.6 | 37652
1.2.9 | INSTALAÇÕES HIDRO-SANITÁRIAS |  |  | 0 | 234784.2036
| Hidráulica Externa - Poço e reservatório |  |  | 0 | 107821.75
1.2.9.2 | FORNECIMENTO E INSTALAÇAO DE CAIXA D` ÁGUA h=10,80 m Ø=2,86 m | un | 1 | 68458.25 | 68458.25
1.2.9.4 | BOMBA DE INCENDIO DE 24,5/36,8 m³/h ALTURA MANOMETRICA 42,3/32,8 mca | un | 1 | 13691.65 | 13691.65
1.2.9.5 | INSTALALÇOES E CONEXOES HIDRAULICAS - CONFORME PROJETO | cj | 1 | 25671.85 | 25671.85
| Edificação - PVC BRANCO (ESGOTO) - PROJETO |  |  | 0 | 7752.72
1.2.9.24 | CAIXA DE INSPEÇÃO EM ALVENARIA 60X60X70 C/ TAMPA | un | 5 | 847.17 | 4235.85
1.2.9.25 | CAIXA DE GORDURA EM ALVENARIA - 60X60X70 C/ TAMPA | un | 1 | 847.17 | 847.17
1.2.9.26 | TUBO PONTA E BOLSA 75 mm | m | 4.5 | 51.35 | 231.075
1.2.9.27 | TUBO PONTA E BOLSA 100 mm | m | 37.5 | 65.03 | 2438.625
| Hidráulica Externa - Sistema de tratmento de esgoto - PROJETO |  |  | 0 | 17146.26
1.2.9.69 | FOSSA SEPTICA EM ANEIS PRE-FABRICADOS Ø=1,50 m e h=2,50 m | un | 1 | 8630.67 | 8630.67
1.2.9,70 | FILTRO ANAEROBICO Ø=2,00 m e h=1,50 m | un | 1 | 4221.59 | 4221.59
1.2.9.70 | SUMIDOUROS EM ANEIS PRE-FABRICADO Ø=2,00 m e h=2,50 m | un | 1 | 4294 | 4294
| HIDRÁULICA EXTERNA - REDE DE ÁGUA PLUVIAL (PVC R) - PROJETO |  |  | 0 | 94423.244
1.2.9.71 | TUBO EM PVC SERIE REFORÇADA Ø100mm | m | 109.83 | 70.17 | 7706.7711
1.2.9,72 | TUBO EM PVC SERIE REFORÇADA Ø150mm | m | 140.11 | 95.85 | 13429.5435
1.2.9.73 | TUBO EM PVC SERIE REFORÇADA Ø 200mm | m | 28 | 139.48 | 3905.44
1.2.9.74 | TUBO EM PVC SERIE REFORÇADA Ø 250mm | m | 65.3 | 206.91 | 13511.223
1.2.9.75 | TUBO EM PVC SERIE REFORÇADA Ø 300mm | m | 20.94 | 308.06 | 6450.7764
1.2.9.76 | JOELHO 90º Ø100mm | un | 8 | 31.75 | 254
1.2.9.77 | JOELHO 90º Ø150mm | un | 17 | 101.28 | 1721.76
1.2.9.78 | JOELHO 90º redução 150x100 | un | 8 | 54.77 | 438.16
1.2.9,79 | LUVA REFORÇADA Ø100mm | un | 2 | 17.32 | 34.64
1.2.9.80 | LUVA REFORÇADQA Ø150mm | un | 14 | 80.43 | 1126.02
1.2.9.81 | LUVA REFORÇADAQ Ø200mm | un | 4 | 179.7 | 718.8
1.2.9.82 | LUVA REFORÇADA Ø300mm | un | 3 | 403.91 | 1211.73
1.2.9.83 | LUVA REFORÇADA Ø250mm | un | 8 | 299.51 | 2396.08
1.2.9.84 | JOELHO 45 100mm | un | 18 | 25.58 | 460.44
1.2.9.85 | CAIXA DE ALVENARIA - 60X60X100 C/ TAMPA DE CONCRETO | un | 9 | 941.3 | 8471.7
1.2.9.86 | POÇO DE VISITA ALVENARIA (1,00 X 1,00 X 1,00) | un | 8 | 3422.92 | 27383.36
1.2.9.87 | TAMPÃO DE FERRO FUNDIDO Ø600MM - Espessura 8cm | un | 8 | 650.35 | 5202.8
| HIDRÁULICA EXTERNA - REDE DE ÁGUA FRIA (PVC MARROM) |  |  | 0 | 6626.1596
1.2.9.88 | TUBO PONTA E BOLSA 25 mm | m | 55.48 | 11.98 | 664.6504
1.2.9.89 | TUBO PONTA E BOLSA 32 mm | m | 72.83 | 18.83 | 1371.3889
1.2.9.90 | TUBO PONTA E BOLSA 40 mm | m | 68.09 | 25.67 | 1747.8703
1.2.9.91 | JOELHO 90º 25 mm | un | 46 | 1.81 | 83.26
1.2.9.92 | JOELHO 90º 32 mm | un | 26 | 2.75 | 71.5
1.2.9.93 | JOELHO 90º 40 mm | un | 9 | 5.53 | 49.77
1.2.9.94 | JOELHO 90º SOLDAVEL C/ BUCHA DE LATAO 25 x 3/4" | un | 3 | 6.81 | 20.43
1.2.9.95 | JOELHO 90º SOLDAVEL C/BUCHA DE LATAO 25 x 1/2" | un | 12 | 9.14 | 109.68
1.2.9.96 | LUVA DE REDUÇAO SOLDAVEL COM BUCHA DE LATAO 25 x 1/2" | un | 12 | 14.96 | 179.52
1.2.9.97 | LUVA DE PVC MARRON DE REDUÇAO 32x25 | un | 9 | 3.3 | 29.7
1.2.9.98 | LUVA DE PVC MSRRON DE REDUÇSO 40x25 | un | 4 | 3.86 | 15.44
1.2.9.99 | TEE DE 90º 25 mm | un | 10 | 2.31 | 23.1
1.2.9.100 | TEE DE 90º 32 mm | un | 4 | 3.75 | 15
1.2.9.101 | TEE DE 90º 40 mm | un | 2 | 9.44 | 18.88
1.2.9.102 | TEE DE e 90º 32 mm C/ REDUÇÃO P/ 25MM | un | 10 | 6.89 | 68.9
1.2.9.103 | TEE DE 90º 40 mm C/ REDUÇÃO P/ 25MM | un | 4 | 9.04 | 36.16
1.2.9.104 | TEE DE 90º 40 mm C/ REDUÇÃO P/ 32MM | un | 4 | 9.29 | 37.16
1.2.9.105 | ADAPTADOR FEMEA CURTO COM BOLSA E ROSCA PARA REGISTRO 25 x 3/4 " | un | 4 | 6.36 | 25.44
1.2.9.106 | ADAPTADOR MACHO CURTO COM BOLSA E ROSCA PARA REGISTRO 25 x 3/4 " | un | 4 | 1.3 | 5.2
1.2.9.107 | ADAPTADOR MACHO CURTO COM BOLSA E ROSCA PARA REGISTRO 32 x 1" | un | 4 | 1.92 | 7.68
1.2.9.108 | BUCHA DE REDUÇAO SOLDAVEL LONGA 32 x 25 mm | un | 2 | 0.96 | 1.92
1.2.9.109 | BASE P/ REGISTRO DE GAVETA 3/4" | un | 2 | 48.86 | 97.72
1.2.9.110 | BASE P/REGISTRO DE GAVETA 1" | un | 4 | 70.6 | 282.4
1.2.9.111 | BASE P/ REGISTRO DE PRESSAO 3/4" | un | 8 | 47.9 | 383.2
1.2.9.112 | REGISTRO DE GAVETA 1.1/2" | un | 1 | 111.25 | 111.25
1.2.9.113 | REGISTRO DE GAVETA COM ACABAMENTO CROMADO 1.1/4" | un | 2 | 97.68 | 195.36
1.2.9.114 | REGISTRO DE GAVETA 1" | un | 6 | 70.6 | 423.6
1.2.9.115 | REGISTRO DE PRESSAO CROMADO 3/4" | un | 6 | 85.57 | 513.42
1.2.9.116 | JOELHO 90º SOLDAVEL C/BUCHA DE LATAO 25 x 1/2" | un | 4 | 9.14 | 36.56
| Rede de gás |  |  | 0 | 1014.07
1.2.9.117 | REGISTRO P/ GÁS | un | 3 | 42.06 | 126.18
1.2.9.118 | TUBO DE COBRE DE GÁS 22mm | m | 12 | 59.33 | 711.96
1.2.9.119 | COTOVELO LR COBRE 22X1/2 | un | 3 | 17.8 | 53.4
1.2.9.120 | COTOVELO LR COBRE 22 | un | 3 | 8.64 | 25.92
1.2.9.121 | CONECTOR FEMEA BRONZE 22X1/2 | un | 2 | 15.2 | 30.4
1.2.9.122 | CONECTOR MACHO BRONZE 22X3/4 | un | 4 | 11.39 | 45.56
1.2.9.123 | LUVA DE COBRE SOLDA 22MM | un | 1 | 5.01 | 5.01
| TE COBRE 22X22 | un | 1 | 15.64 | 15.64
1.2.10 | INSTALAÇÕES ELÉTRICAS/TELEFONIA/LÓGICA |  |  | 0 | 257768.5608
| ELÉTRICA - ILUMINAÇÃO DOS PRÉDIOS ADM E GGD - PROJETO |  |  | 0 | 3658.41
1.2.10.1 | APARELHO DE ILUMINAÇÃO INTERNA MODELO 2006 LED PREMIUM 4000K, 31W | un | 5 | 398.89 | 1994.45
1.2.10.2 | LUMINÁRIA DE ILUMINAÇÃO CIRCULAR DE EMBUTIR, 9W | un | 2 | 412.48 | 824.96
1.2.10.3 | LUMINÁRIA DE EMERGENCIA | un | 2 | 179.94 | 359.88
1.2.10.4 | APARELHO DE ILUMINAÇÃO TIPO ARANDELA, MODELO 3434-A-LED, 17W | un | 1 | 479.12 | 479.12
| ENTRADA DE ENERGIA - PROJETO |  |  | 0 | 21986.5
1.2.10.5 | POSTE DE CONCRETO 11M | un | 1 | 3160.49 | 3160.49
1.2.10.6 | INSTALAÇÃO DE TRASNSFORMADOR | un | 1 | 17114.56 | 17114.56
1.2.10.7 | CAIXA DE MEDIÇÃO E PROTEÇÃO | un | 1 | 1711.45 | 1711.45
| DESCARGA ATMOSFÉRICA - PRAÇA E ÁREA EXTERNA - TECH4D - PROJETO |  |  | 0 | 19936.2817
1.2.10.8 | ESCAVACAO E CARGA DE MATERIAL DE 1/2A CATEGORIA | m³ | 103.28 | 11.98 | 1237.2944
1.2.10.9 | COMPACTACAO MANUAL C/REATERRO SOLO LOCAL | m³ | 103.28 | 34.69 | 3582.7832
1.2.10.10 | CABO DE COBRE NU 50 mm2 | m | 382.1 | 25.26 | 9651.846
1.2.10.11 | CAIXA DE INSPEÇAO PARA ATERRAMENTO . | un | 10.6667 | 93.09 | 992.96
1.2.10.12 | SOLDA EXOTERMICA ENTRE CABO E CABO #50 mm² | un | 10.6667 | 171.15 | 1825.6
1.2.10.13 | BARRA CHATA EM ALUMÍNIO Ø7/8'' X Ø1/8'' X 3M, PARA S.P.D.A. | m | 113.0967 | 15.98 | 1807.2847
1.2.10.14 | TERMINAL DE COMPRESSÃO PARA CABO DE COBRE | un | 10.6667 | 4.78 | 50.9867
1.2.10.15 | PARA-RAIOS TIPO FRANKLIN | un | 1.3333 | 93.19 | 124.2533
1.2.10.16 | TERMINAL AEREO EM ACO GALVANIZADO COM BASE DE FIXACAO H = 60CM | un | 40.6667 | 16.31 | 663.2733
| ELÉTRICA - ILUMINAÇÃO PRAÇA - PROJETO |  |  | 0 | 9521.6184
1.2.10.19 | PERFILADO PERFURADO 38 x 38 mm GALVANIZADO ELETROLITICO | m | 104.74 | 32.66 | 3420.8084
1.2.10.21 | CJ 4X2 C/1 TOMADA (2P+T) H=BAIXA - 10A | unid. | 12 | 10.76 | 129.12
1.2.10.22 | CJ 4X2 C/ 1 INTERRUPTOR BIPOLAR SIMPLES, H=MÉDIA | unid. | 8 | 10.84 | 86.72
1.2.10.23 | LUMINÁRIA MODELO LIRA REFLETOR, 100W, LENTE STRADA 150O SIMÉTRICA, 1050mA, 12.628lM. MARCA TAIRIS | unid. | 8 | 672.35 | 5378.8
1.2.10.24 | BLOCO AUTONOMO PARA ILUMINAÇÃO DE EMERGÊNCIA C/ LAMPADA 9W - NO TETO | unid. | 4 | 99.82 | 399.28
1.2.10.27 | CONDULETE TIPO , C | unid. | 9 | 9.89 | 89.01
1.2.10.28 | CONDULETE TIPO , E | unid. | 2 | 8.94 | 17.88
| ENERGIA DO EDIFÍCIO |  |  | 0 | 25981.8852
1.2.10.30 | ELETRODUTO PARA ENERGIA Ø2'' | m | 3.6985 | 23 | 85.0659
1.2.10.31 | ELETRODUTO PARA ENERGIA Ø3'' | m | 10.9144 | 38.36 | 418.6781
1.2.10.32 | ELETRODUTO DE PVC ROSQUEÁVEL Ø= 4" | m | 2.3067 | 57.2 | 131.9413
1.2.10.33 | CABO DE COBRE FLEXÍVEL 2,5 MM2 ANTICHAMA 0,6/1.0 Kv | m | 32.8996 | 2.73 | 89.816
1.2.10.34 | CABO DE COBRE FLEXÍVEL 4,0 MM2 ANTICHAMA 0,6/1.0 Kv | m | 7.1689 | 3.82 | 27.3852
1.2.10.35 | CABO DE COBRE FLEXÍVEL 6,0 MM2 ANTICHAMA 0,6/1.0 Kv | m | 18.8385 | 4.23 | 79.6869
1.2.10.36 | CABO DE COBRE FLEXÍVEL 10,0 MM2 ANTICHAMA 0,6/1.0 Kv | m | 4.3633 | 6.47 | 28.2308
1.2.10.37 | CABO DE COBRE FLEXÍVEL 16,0 MM2 ANTICHAMA 0,6/1.0 Kv | m | 0.8663 | 9.92 | 8.5937
1.2.10.38 | CABO DE COBRE FLEXÍVEL 25,0 MM2 ANTICHAMA 0,6/1.0 Kv | m | 3.1974 | 15.36 | 49.1122
1.2.10.39 | CABO DE COBRE FLEXÍVEL 35,0 MM2 ANTICHAMA 0,6/1.0 Kv | m | 0.26741 | 21.62 | 5.7813
1.2.10.40 | CABO DE COBRE FLEXÍVEL 50,0 MM2 ANTICHAMA 0,6/1.0 Kv | m | 3.45 | 30.19 | 104.1555
1.2.10.41 | CABO DE COBRE FLEXÍVEL 70,0 MM2 ANTICHAMA 0,6/1.0 Kv | m | 0.75704 | 41.57 | 31.47
1.2.10.42 | CABO DE COBRE FLEXÍVEL 120,0 MM2 ANTICHAMA 0,6/1.0 Kv | m | 3.0278 | 71.14 | 215.3961
1.2.10.43 | QF - BOMBA DE INCÊNDIO | un | 1 | 550.81 | 550.81
1.2.10.44 | QGBT | un | 1 | 924.15 | 924.15
1.2.10.45 | QLT - S. GMG | un | 1 | 924.15 | 924.15
1.2.10.46 | QLT - ADM | un | 1 | 550.81 | 550.81
1.2.10.47 | QGD - CABINES | un | 1 | 722.07 | 722.07
1.2.10.48 | QFNB CAB. | un | 1 | 722.07 | 722.07
1.2.10.49 | QL-EXT | un | 1 | 722.07 | 722.07
1.2.10.50 | QDG NB CAB. | un | 1 | 550.81 | 550.81
1.2.10.51 | QF-CAB | un | 5 | 289.01 | 1445.05
1.2.10.52 | CAIXA DE EQUALIZAÇÃO DE POTENCIAS | un | 1 | 452.62 | 452.62
1.2.10.53 | CAIXA DE PASSAGEM EM CONCRETO PARA ALIMENTAÇÃO DA BOMBA D'ÁGUA 50x50x40 COM TAMPA | un | 4 | 984.08 | 3936.32
1.2.10.54 | CAIXA DE PASSAGEM EM ALVENARIA 80X80X50 | un | 5 | 1060.12 | 5300.6
1.2.10.55 | ELETRODUTO INSTALAÇÃO APARENTE DN 3/4" | m | 314.47 | 8.14 | 2559.7858
1.2.10.56 | ELETRODUTO EMBUTIDO NO PISO DN 3/4" | m | 15.47 | 7.42 | 114.7874
1.2.10.57 | ELETROCALHA LARG= 50MM | m | 40.21 | 59.9 | 2408.579
1.2.10.58 | TÊ ELETROCALHA LARG 50MM | un | 5 | 11.12 | 55.6
1.2.10.59 | CURVA 90 ELETROCALHA 50MM | un | 2 | 10.95 | 21.9
1.2.10.60 | CONDULETE TIPO E 1" | un | 3 | 13.45 | 40.35
1.2.10.61 | CONDULETE TIPO L 1" | un | 11 | 13.01 | 143.11
1.2.10.62 | CONDULETE TIPO C 1" | un | 1 | 12.37 | 12.37
1.2.10.65 | CONDULETE TIPO E 3/4" | un | 10 | 7.93 | 79.3
1.2.10.66 | CONDULETE TIPO L 3/4" | un | 6 | 8.19 | 49.14
1.2.10.67 | CONDULETE TIPO C 3/4" | un | 7 | 9.8 | 68.6
1.2.10.68 | CONDULETE TIPO T 3/4" | un | 27 | 9.46 | 255.42
1.2.10.69 | CONDULETE TIPO A 3/4" | un | 4 | 12.49 | 49.96
1.2.10.70 | CJ 4X4 C/ CONECTOR TIPO F PARA ANTENA, H=MÉDIA | un | 1 | 10.27 | 10.27
1.2.10.71 | CJ 4X4 C/ CONECTOR TIPO F PARA ANTENA, H=BAIXA | un | 2 | 10.27 | 20.54
1.2.10.72 | CJ 4X4 COM TAMPA CEGA E 1 FURO | un | 2 | 5.68 | 11.36
1.2.10.73 | CJ 4X2 PARA INFORMÁTICA, H=BAIXA | un | 9 | 5.68 | 51.12
1.2.10.74 | CJ 4X2 PARA INFORMÁTICA, H=MÉDIA | un | 2 | 5.68 | 11.36
1.2.10.75 | CJ 4X2 C/1 TOMADA (2P+T) H=MÉDIA - 10A | un | 11 | 3.97 | 43.67
1.2.10.76 | CJ 4X2 C/1 TOMADA (2P+T) H=BAIXA - 10A | un | 18 | 3.97 | 71.46
1.2.10.77 | CJ 4X2 C/1 TOMADA (2P+T) H=MÉDIA - 20A | un | 6 | 3.97 | 23.82
1.2.10.78 | CJ 4X2 C/2 TOMADAS (2P+T) H=MÉDIA - 20A | un | 2 | 3.97 | 7.94
1.2.10.79 | CJ 4X2 C/1 TOMADA (2P+T) H=ALTA - 20A | un | 1 | 3.97 | 3.97
1.2.10.80 | CJ 4X2 C/ 1 INTERRUPTOR BIPOLAR SIMPLES, H=MÉDIA | un | 14 | 4.64 | 64.96
1.2.10.81 | CJ 4X2 C/ 1 TOMADA (2P+T) COM PLACA INDICATIVA DE TENSÃO 220V, H=MÉDIA - 10A | un | 5 | 5.66 | 28.3
1.2.10.82 | CJ 4X2 C/ 1 TOMADA (2P+T) COM PLACA INDICATIVA DE TENSÃO 220V, H=BAIXIA - 10A | un | 3 | 5.66 | 16.98
1.2.10.83 | CJ 4X2 C/1 TOMADA (2P+T) ESTABILIZADA H=MÉDIA | un | 12 | 5.66 | 67.92
1.2.10.84 | CABO DE COBRE MULTIPOLAR 3 X 2,5MM2 | m | 13 | 9.09 | 118.17
1.2.10.85 | SAÍDA LATERAL EM ELETROCALHA 50MM | un | 30 | 28.48 | 854.4
1.2.10,86 | PRENSA CABO COM ROSCA DN 3/4" | un | 30 | 8.22 | 246.6
1.2.10.87 | TOMADA E PLUG (2P+T) | un | 30 | 13.11 | 393.3
| Elétrica Externa - ILUMINAÇÃO DAS ALÇAS |  |  | 0 | 173425.0555
1.2.10.88 | CABO DE COBRE NU 50 mm2 | m | 500 | 25.26 | 12630
1.2.10.89 | SOLDA EXOTERMICA ENTRE CABO E CABO #50 mm² | un | 17 | 171.15 | 2909.55
1.2.10.90 | CAIXA DE PASSAGEM EM ALVENARIA 30x30x30cm | un | 17 | 255.48 | 4343.16
1.2.10.91 | CABO DE COBRE NU 35 mm2 | m | 532 | 21.62 | 11501.84
1.2.10.92 | TERMINAL DE PRESSAO DE 35mm2 | un | 17 | 3.82 | 64.94
1.2.10.93 | HSTE COPPERFIELD - 5/8" x 3 m | un | 17 | 46.31 | 787.27
1.2.10.94 | CAIXA DE INSPEÇAO PARA ATERRAMENTO | un | 17 | 40.3 | 685.1
1.2.10.98 | POSTE DE CONCRETO CIRCULAR 11 m | un | 17 | 3161.06 | 53738.02
1,2,10,100 | LUMINÁRIA MODELO BIA POSTE, 200W, LENTE STRADA 150O, 1050mA, 25.257lM. MARCA TAIRIS | un | 17 | 1155.99 | 19651.83
1.2.10.104 | BRAÇO CURVO DE AÇO GALVANIZADO, DIAM 50,8MM, COMPRIMENTO 1.750MM. RPF 200 | un | 17 | 342.29 | 5818.93
1.2.10.105 | CABO DE COBRE ELETROLITICO 2,5mm² | m | 362.38 | 7.15 | 2591.017
1.2.10.106 | CABO DE COBRE ELETROLITICO 4mm² | m | 577.17 | 5.05 | 2914.7085
1.2.10.107 | CABO DE COBRE ELETROLITICO 6mm² | m | 1037 | 7.59 | 7870.83
1.2.10.108 | CABO DE COBRE ELETROLITICO 10mm² | m | 2340 | 13.74 | 32151.6
1.2.10.109 | CABO DE COBRE ELETROLITICO 16mm² | m | 490 | 20.53 | 10059.7
1.2.10.110 | DUTO DE POLIETILENO CORRUGADO TIPO KANAFLEX Ø= 2" | m | 520 | 7.99 | 4154.8
1.2.10.111 | ELETRODUTO PARA SUBIDA NOS POSTES DE CONCRETO ( bitola 1 ½") | m | 136 | 11.41 | 1551.76
| CIRCUITO DE NOBREAK ESTABILIZADO ADM (EXCLUSO NA REV2 PORÉM EXECUTADO) |  |  | 0 | 1616.99
1.2.10.143 | TOMADA E PLUG (2P+T) | un | 13 | 13.23 | 171.99
1.2.10.144 | CONDULETE T 3/4 | m | 8 | 9.55 | 76.4
1.2.10.145 | CONDULETE LL 3/4 | m | 10 | 11.98 | 119.8
1.2.10.146 | ELETRODUTO DE PVC ROSQUEÁVEL Ø 3/4" | m | 80 | 7.42 | 593.6
1.2.10.147 | CABO DE COBRE FLEXÍVEL 2,5 MM2 ANTICHAMA 0,6/1.0 Kv | m | 240 | 2.73 | 655.2
| BOIA DA CX DÁGUA |  |  | 0 | 1641.82
1.2.10.148 | CHAVE DE BÓIA | un | 1 | 41.06 | 41.06
1.2.10.149 | ELETRODUTO DE PVC ROSQUEÁVEL Ø 3/4" | m | 11 | 7.42 | 81.62
1.2.10.150 | CONDULETE T 3/4 | m | 2 | 9.55 | 19.1
1.2.10.151 | DUTO DE POLIETILENO CORRUGADO TIPO KANFLEX Ø= 1.1/2" | m | 30 | 34.23 | 1026.9
1.2.10.152 | CABO DE COBRE FLEXÍVEL 2,5 MM2 ANTICHAMA 0,6/1.0 Kv | m | 82 | 5.77 | 473.14
1.2.11 | BASE POLICIA RODOVIARIA |  |  | 0 | 170290.261
| Fundação |  |  | 0 | 7627.0215
1.2.11.1 | ESCAVACAO MANUAL PARA OBRAS S/ EXPLOSIVO | m³ | 47.7991 | 72.85 | 3482.1662
1.2.11.2 | TRANSPORTE DE 1/2 CATEGORIA ATE 1 KM | m³*km | 26.0899 | 12.27 | 320.1226
1.2.11.3 | COMPACTACAO MANUAL C/REATERRO SOLO LOCAL | m³ | 27.73 | 34.69 | 961.9537
1.2.11.4 | ESPALHAMENTO/REGULARIZACAO/COMPACTACAO DE MATERIAL EM BOTA-FORA. | m³ | 20.0691 | 8.68 | 174.2
1.2.11.5 | COMPACTACAO MANUAL PARA BASES DE CAIXAS E VALAS | m² | 77.503 | 34.69 | 2688.5791
| Estacas escavadas (10X) Ø 25 |  |  | 0 | 22014.8169
1.2.11.14. | CONCRETO FCK 20 MPA | m³ | 13.8544 | 684.59 | 9484.5999
1.2.11.17. | BARRA DE ACO CA-50 | kg | 882 | 12.27 | 10822.14
1.2.11.18. | BARRA DE ACO CA-60 | kg | 114.1 | 14.97 | 1708.077
| Blocos (10x) |  |  | 0 | 3818.9422
1.2.11.19. | FORMA PLANA P/CONC.PROTEND.OU APARENTE | m² | 11.34 | 130.38 | 1478.5092
1.2.11.20. | CONCRETO FCK 30 MPA | m³ | 1.2757 | 725.65 | 925.748
1.2.11.21. | BARRA DE ACO CA-50 | kg | 92.4 | 12.27 | 1133.7478
1.2.11.22. | PINTURA IMPERMEABILIZANTE COM TINTA BETUMINOSA | m² | 14.175 | 17.12 | 242.676
1.2.11.23 | LASTRO DE BRITA | m³ | 0.14175 | 269.92 | 38.2612
| Vigas Baldrame |  |  | 0 | 7359.6063
1.2.11.24 | FORMA PLANA P/CONC.PROTEND.OU APARENTE | m² | 22.295 | 130.38 | 2906.8221
1.2.11.26 | CONCRETO FCK 25 MPA | m³ | 2.4447 | 613.07 | 1498.8029
1.2.11.27 | BARRA DE ACO CA-50 | kg | 132 | 12.27 | 1619.6396
1.2.11.28 | BARRA DE ACO CA-60 | kg | 44.9998 | 14.54 | 654.2973
1.2.11.29 | PINTURA IMPERMEABILIZANTE COM TINTA BETUMINOSA | m² | 29.21 | 17.12 | 500.0752
1.2.11.30 | LASTRO DE BRITA | m³ | 0.66675 | 269.92 | 179.9692
| Superestrutura |  |  | 0 | 30573.9732
1.2.11.34 | CANTONEIRAS : ASTM A36 TM A572 GRAU 50 (CHAPAS E LAMINADOS ) ELETRODOS : AWS E7018 | kg | 1016.76 | 30.07 | 30573.9732
| Forro - GGD |  |  | 0 | 1342.7558
1.2.11.35 | FORRO DE FIBRA MINERAL | m² | 9.95 | 89.84 | 893.908
1.2.11.36 | FORRO DE PVC | m² | 8.66 | 51.83 | 448.8478
| COBERTURA |  |  | 0 | 25330.1731
1.2.11.38 | CO-02 - FFORRO DE GESSO CARTONADO , COM PINTURA ACRILICA NA COR BRANCA DE NEVE . | m² | 21.45 | 92.1 | 1975.545
1.2.11.39 | CO-03 TELHA DE AÇO TRAPEZOIDAL SAND. e(sup.)=0,5 mm; e(inf.)=0,43 mm | m² | 57.6574 | 188.26 | 10854.5746
1.2.11.41 | CUMEEIRAS EM CHAPA METALICA GALVANIZADA | m² | 6.1 | 100.57 | 613.477
1.2.11.42 | CALHA METALICA GALVANIZADA | m | 12.2 | 61.42 | 749.324
1.2.11.43 | RUFO METALICO GALVANIZADO | m | 33 | 52.06 | 1717.98
1.2.11,44 | PLACA CIMENTÍCIA (GGD) | m² | 47.85 | 196.85 | 9419.2725
| FECHAMENTOS |  |  | 0 | 33803.3994
1.2.11.45 | ALVENARIA DE BLOCOS ESTRUTURAIS | m² | 90.6545 | 118.34 | 10728.0535
1.2.11.46 | CHAPISCO | m² | 176.7531 | 8.55 | 1511.239
1.2.11.47 | EMBOÇO | m² | 176.7531 | 53.52 | 9459.8259
1.2.11.48 | REBOCO | m² | 176.7531 | 42.78 | 7561.4976
1.2.11.49 | IMPERMEABILIZAÇÃO DE EMBASAMETO COM ARGAMASSA IMPERMEABILIZANTE | m² | 22.209 | 59.9 | 1330.3191
1.2.11.50 | GRAUTE | m³ | 2 | 764.16 | 1528.32
1.2.11.51 | BARRA DE ACO CA-50 | kg | 132.6 | 12.27 | 1627.002
1.2.11.52 | BARRA DE ACO CA-60 | kg | 3.93 | 14.54 | 57.1422
| ESQUADRIAS |  |  | 0 | 17116.6268
1.2.11.53 | PL-01 PORTA DE ALUMINIO , DIMENSAO 0,75x2,10 m | m² | 4.3 | 1369.16 | 5887.388
1.2.11.54 | PL-02 PORTA DEALUMINIO DIIMENSÃO 0,95x2,10 m | m² | 1.72 | 1341.64 | 2307.6208
1.2.11.56 | PA-03 PORTA DE AÇO , 2 FOLHAS DE ABRIR , MALHA ONDULADA DE ARAME ¾ fio 12", DIMENSÃO 3,00x2,55 m | m² | 7.65 | 406.47 | 3109.4955
1.2.11.58 | CA-01 CAIXILHO DE ALUMINIO ,TIPO MAXIM-AR ,DIMENSÃO 1,80x1,20 m | m² | 2.16 | 631.07 | 1363.1112
1.2.11.60 | CA-13 CAIXILHO DE ALUMINIO , TIPO VENEZIANA , DIMENSÃO 1,60x1,335 m | m² | 6.7134 | 406.47 | 2728.7957
1.2.11.61 | CA-25 CAIXILHO DE ALUMINIO TIIO VENEZIANA , DIMENSÃO 1,66x1,40 | m² | 2.324 | 453.13 | 1053.0741
1.2.11.62 | VIDRO MINI BOREAL e=4 mm | m² | 2.64 | 141.25 | 372.9
1.2.11.64 | CA-05 CAIXILHO DE ALUMINIO , TIPO MAXIM -AR , DIMENSÃO 80x60 m | m² | 0.4941 | 595.51 | 294.2415
| REVESTIMENTOS E PINTURA |  |  | 0 | 7734.5613
1.2.11.52 | PA-01 PINTURA LATEX ACRILLICO FOSCO SOBRE PAREDES INTERNA | m² | 92.0705 | 21.05 | 1938.084
1.2.11.53 | PA-01 PINTURA LATEX ACRILICO FOSCO SOBRE PAREDES EXTERNA | m² | 34.2826 | 21.05 | 721.6487
1.2.11.55 | CO-04 PINTURA ACRILICO NA COR AMARELA (AMARELO CATERPILLAR - PLACAS CIMENTICIAS.) | m² | 47.85 | 28.25 | 1351.7625
1.2.11.56 | PA-03 PASTILHA CERAMICA ARQUITETO 9,5x9,5 cm, h=1,80 m | m² | 24.923 | 77.36 | 1928.0433
1.2.11.57 | PA-04 PASTILHA CERAMICA ARQUITETO 9,5x9,5 cm, h=1,30 m AZUL | m² | 23.2035 | 77.36 | 1795.0228
| PISOS |  |  | 0 | 9791.5591
1.2.11.59 | LASTRO DE BRITA | m³ | 1.1946 | 269.92 | 322.4464
1.2.11.60 | CONCRETO FCK 20 MPA | m³ | 3.5312 | 684.59 | 2417.4516
1.2.11.61 | CONCRETO FCK 10 MPA | m³ | 1.1946 | 516.38 | 616.8675
1.2.11.62 | PI-01 PISO CERAMICO DE ALTA RESISTENCIA 41x41 cm, PEI 4 | m² | 33.924 | 102.68 | 3483.3163
1.2.11.63 | FORMA PLANA P/CONC.PROTEND.OU APARENTE | m² | 6.4876 | 130.38 | 845.8533
1.2.11.64 | TELA METALICA | kg | 82.2362 | 11.25 | 925.157
1.2.11.66 | SOLEIRA EM GRANITO BRANCO POLAR | m | 7.08 | 63.4 | 448.872
1.2.11.67 | RODAPE CERAMICO 8x41 cm, PEI 4 | m | 28.5 | 25.67 | 731.595
| BANCADAS E DIVISÓRIAS |  |  | 0 | 192.2779
1.2.11.68 | PEITORIL EM GRANITO BRANCO POLAR . | m | 1.391 | 138.23 | 192.2779
| LOUÇAS E METAIS SANITÁRIOS |  |  | 0 | 2067.2
1.2.11.69 | REGISTRO DE GAVETA CROMADO 3/4" | un | 1 | 85.57 | 85.57
1.2.11.70 | BACIA SANITARIA COM CAIXA ACOPLADA | un | 1 | 418.27 | 418.27
1.2.11.71 | LAVATORIO | un | 1 | 232.15 | 232.15
1.2.11.72 | MICTORIO COMPLETO COM VALVULA DE DESCARGA AUTOMATICA ,COR BRANCA | un | 1 | 381 | 381
1.2.11.73 | TANQUE DE LOUÇA COM COLUNA | un | 1 | 684.93 | 684.93
1.2.11.74 | TORNEIRA PARA CUBA DE BANHEIRO , ACABAMENTO CROMADO | un | 1 | 128.36 | 128.36
1.2.11.75 | TORNEIRA PARA COZINHA ,ACABAMENTO CROMADO | un | 1 | 136.92 | 136.92
| PVC Branco |  |  | 0 | 1517.3475
1.2.11.82 | JOELHO 45º 40 mm | un | 4 | 7.47 | 29.88
1.2.11.83 | JOELHO 45º 50 mm | un | 2 | 8.88 | 17.76
1.2.11.84 | JOELHO 90º 40 mm | un | 2 | 7.25 | 14.5
1.2.11.85 | JOELHO 90º 50 mm | un | 2 | 9.48 | 18.96
1.2.11.86 | JOELHO 90º 100 mm | un | 3 | 27.38 | 82.14
1.2.11.87 | JUNÇAO SIMPLES 100 x 50 mm | un | 8 | 32.35 | 258.8
1.2.11.88 | JUNÇAO SIMLES 100 x 100 mm | un | 7 | 40.91 | 286.37
1.2.11.89 | TEE DE 90º 50 mm | un | 3 | 20.35 | 61.05
1.2.11.90 | TEE SANOTARIO 100 x 50 mm | un | 4 | 22.25 | 89
1.2.11.91 | TUBO PONTA E BOLSA 40 mm | m | 4 | 23.96 | 95.84
1.2.11.92 | TUBO PONTA E BOLSA 50 mm | m | 6.25 | 34.23 | 213.9375
1.2.11.93 | TUBO PONTA E BOLSA 100 mm | m | 5 | 65.03 | 325.15
1.2.11.94 | TEE DE 90º 50 mm | un | 2 | 11.98 | 23.96
1.2.12 | SERVIÇOS COMPLEMENTARES |  |  | 0 | 84249.21
1.2.12.1 | ASSENTO PLASTICO PARA BACIA SANITARIA | un | 2 | 102.68 | 205.36
1.2.12.2 | DISPENSER PARA SBONETE LIQUIDO | un | 2 | 76.93 | 153.86
1.2.12.3 | DISPENSER PARA PAPEL TOALHA INTERFOLHADO | un | 2 | 49.77 | 99.54
1.2.12.4 | PDIAPENSER PARA PAPEL HIGIENICO | un | 2 | 49.77 | 99.54
1.2.12.5 | ESPELHO TEMPERADO o 60x60 cm FIXADOS COM PRESILHAS | un | 2 | 444.29 | 888.58
1.2.12.6 | SABONETEIRA EM LOUÇA BRANCA | un | 2 | 47.81 | 95.62
1.2.12.7 | CHUVEIRO ELETRICO | un | 2 | 94.13 | 188.26
1.2.12.8 | BARRAS DE APOIO - Porta WC Deficientes | un | 1 | 171.15 | 171.15
1.2.12.9 | BARRAS DE APOIO - VASO SANITARIO | un | 1 | 256.71 | 256.71
1.2.12.10 | BARRAS DE APOIO - LAVATORIO | un | 1 | 684.59 | 684.59
1.2.12.13 | CONCERTINA (DIAMETRO DE 31,5cm) | m | 140 | 59.9 | 8386
| ALAMBRADO H = 2,5m |  |  | 0 | 73020
1.2.12.15 | ALAMBRADO h=2,5 m -(VER PROJETO ) | m² | 400 | 182.55 | 73020
1.2.13 | CANTEIRO DE OBRAS |  |  | 0 | 17305.5631
1.2.14.1 | COMPACTACAO MANUAL PARA BASES DE CAIXAS E VALAS | m² | 16.692 | 34.69 | 579.0455
1.2.14.2 | FORMA PLANA PARA CONCRETO APARENTE | m² | 4.4248 | 103.54 | 458.1438
1.2.14.3 | LASTRO DE BRITA | m³ | 0.8346 | 269.92 | 225.2752
1.2.14.4 | TELA METALICA | kg | 33.0904 | 10.6 | 350.7582
1.2.14.5 | CONCRETO FCK 20 MPA | m³ | 3.9314 | 684.59 | 2691.3697
1.2.14.6 | ALVENARIA DE BLOCOS ESTRUTURAIS | m³ | 7.5835 | 118.34 | 897.4314
1.2.14.7 | CHAPISCO | m² | 10.8835 | 8.55 | 93.0539
1.2.14.8 | EMBOÇO | m² | 10.8835 | 53.52 | 582.4849
1.2.14.9 | REBOCO | m² | 10.8835 | 42.78 | 465.5961
1.2.14.10 | PINTURA LATEX ACRILICO BRANCO SOBRE PAREDE EXTERNA | m² | 9.8715 | 22.17 | 218.8512
1.2.14.11 | PORTAO DE FERRO 1,75mx1,55m | m² | 2.71 | 847.71 | 2297.2941
1.2.14.12 | ALAMBRADO h=2,5 m - ver projeto | m² | 40.9 | 182.55 | 7466.295
1.2.14.13 | CONCERTINA (Diâmetro de 31,5cm) | m | 16.36 | 59.9 | 979.964
1.2.15 | ABRIGO DE GÁS |  |  | 0 | 1814.839
1.2.15.1 | FORMA PLANA PARA CONCRETO APARENTE | m² | 1.812 | 103.54 | 187.6145
1.2.15.2 | TELA METALICA | kg | 10.885 | 10.6 | 115.381
1.2.15.3 | CONCRETO FCK 20 MPA | m³ | 0.20563 | 697.73 | 143.4756
1.2.15.4 | ALVENARIA DE BLOCOS ESTRUTURAIS | m³ | 1.3356 | 118.34 | 158.0549
1.2.15.5 | CHAPISCO | m² | 2.6712 | 8.55 | 22.8388
1.2.15.6 | EMBOÇO | m² | 2.6712 | 53.52 | 142.9626
1.2.15.7 | REBOCO | m² | 2.6712 | 42.78 | 114.2739
1.2.15.8 | PA-03 PASTILHA CERAMICA ARQUITETO 9,5x9,5 cm, h=1,30 m AZUL | m² | 4.4924 | 77.36 | 347.5321
1.2.15.9 | PI-01 PISO CERAMICO DE ALTA RESISTENCIA 41x41 cm, PEI 4 | m² | 0.6174 | 102.68 | 63.3946
1.2.15.10 | CANTONEIRA | m | 7.84 | 24.31 | 190.5904
1.2.15.11 | PRTAO EM TELA METALICA - 0,98m X 0,82m (PL-03 - GGD) | m² | 0.8036 | 409.06 | 328.7206
1.2.16 | PASSEIO EM CONCRETO |  |  | 0 | 21750.2459
1.2.16.1 | COMPACTACAO MANUAL PARA BASES DE CAIXAS E VALAS | m² | 176.01 | 34.69 | 6105.7869
1.2.16.2 | FORMA PLANA P/CONC.PROTEND.OU APARENTE | m² | 10.8276 | 130.38 | 1411.7025
1.2.16.3 | CONCRETO FCK 20 MPA | m³ | 12.3207 | 684.59 | 8434.628
1.2.16.4 | TELA METALICA | kg | 515.3892 | 11.25 | 5798.1285
1.2.17 | AR CONDICIONADO |  |  | 0 | 11273.7
1.2.17.1 | FORNECIMENTO DE AR CONDICIONADO SPLIT 9.000 BTUS | m² | 3 | 2567.18 | 7701.54
1.2.17.2 | FORNECIMENTO DE AR CONDICIONADO SPLIT 12.000 BTUS | m² | 1 | 3572.16 | 3572.16
1.2.18 | CASA DA BOMBA DA CAIXA D'ÁGUA |  |  | 0 | 1948.832
1.2.18. | FORMA PLANA PARA CONCRETO APARENTE | m² | 3.74 | 103.54 | 387.2396
1.2.18. | TELA METALICA | kg | 8.4592 | 10.6 | 89.6675
1.2.18. | CONCRETO FCK 20 MPA | m³ | 0.596 | 684.59 | 408.0156
1.2.18. | ALVENARIA DE BLOCOS ESTRUTURAIS | m³ | 2.6 | 118.34 | 307.684
1.2.18. | CHAPISCO | m² | 5.2 | 8.55 | 44.46
1.2.18. | EMBOÇO | m² | 5.2 | 53.52 | 278.304
1.2.18. | REBOCO | m² | 5.2 | 42.78 | 222.456
1.2.18. | PA-01 Pintura látex acrílico fosco sobre parede interna | m² | 10.024 | 21.05 | 211.0052
45500.868

## POSTO PESAGEM
PLANILHA ORÇAMENTÁRIA PRAÇA DE PESAGEM
ITEM DA |  | BASES CONTRATUAIS
PLANILHA | DESCRIÇÃO | UNIDADE | Qtd. | P. Unitário | Valor Total
PREÇOS |  | Und. |  | ( R$ / Und. )
1 | PRAÇA DE PESAGEM |  |  |  | 893268.0962
1.1 | INFRA-ESTRUTURA
1.1.1 | SERVIÇOS PRELIMINARES |  |  |  | 45603.6
1.1.1.1 | LIMP.TERRENO SEM DESTOCAMENTO DE ARVORES | m² | 2000 | 0.81 | 1620
1.1.1.4 | CARGA DE MATERIAL LIMPEZA | m³ | 400 | 3.29 | 1316
1.1.1.5 | TRANSPORTE MATERIAL DE LIMPEZA ATE 1 KM | m³*km | 560 | 10.51 | 5885.6
1.1.1.7 | CERCA DE ARAME FARPADO C/ 4 FIOS | m | 500 | 66.62 | 33310
1.1.1.12 | ESPALHAMENTO/REGULARIZACAO/COMPACTACAO DE MATERIAL EM BOTA-FORA. | m³ | 400 | 8.68 | 3472
1.1.2 | TERRAPLENAGEM |  |  | 0 | 58280
1.1.2.1 | ESCAVACAO E CARGA DE MATERIAL DE 1/2A CATEGORIA | m³ | 2000 | 8.4 | 16800
1.1.2.2 | TRANSPORTE DE 1/2 CATEGORIA ATE 1 KM | m³*km | 4000 | 6.01 | 24040
1.1.2.3 | COMPACTACAO DE ATERRO MAIOR/IGUAL 95% PS | m³ | 2000 | 8.72 | 17440
1.1.3 | PAVIMENTAÇÃO |  |  | 0 | 367429.9191
| PAVIMENTO FLEXÍVEL |  |  | 0 | 258875
1.1.3.2 | MELH/PREPARO SUB-LEITO - 100% EN | m² | 1000 | 2.09 | 2090
1.1.3.9 | SUB BASE OU BASE SOLO BRITA C/CIM.4% COM TRANSP.DA JAZIDA ATE LOCAL APLICAÇÃO | m³ | 200 | 174.57 | 34914
1.1.3.10 | SUB BASE OU BASE DE SOLO BRITA 70% BRITA COM TRANSP.JAZIDA ATE LOCAL APLICAÇÃO (FLEXÍVEL + RIGIDO) | m³ | 200 | 215.64 | 43128
1.1.3.11 | SUB-BASE OU BASE BRITA GRAD. SIMPLES (RIGIDO) | m³ | 200 | 273.83 | 54766
1.1.3.12 | IMPRIMADURA BETUMINOSA IMPERMEABILIZANTE (FLEXÍVEL + RIGIDO) | m² | 1000 | 8.78 | 8780
1.1.3.13 | IMPRIMADURA BETUMINOSA LIGANTE | m² | 1000 | 3.58 | 3580
1.1.3.14 | TRATAMENTO SUPERFICIAL SIMPLES | m² | 1000 | 8.93 | 8930
1.1.3.17 | CAMADA DE ROLAMENTO CBUQ - GRADUACAO D, MODIFICADA POR POLIMERO | m³ | 60 | 1711.45 | 102687
| PAVIMENTO RÍGIDO |  |  | 0 | 86999.9191
1.1.3.21 | PAVIMENTO DE CONCRETO - APLICACAO COM FORMAS DESLIZANTES | m³ | 64 | 745.16 | 47690.24
1.1.3.22 | PAVIMENTO DE CONCRETO POBRE PARA BASE DE PAVIMENTO RIGIDO. | m³ | 16 | 623.25 | 9972
1.1.3.25 | Membrana plástica flexível com espessura entre 0,2 e 0,3mm | m² | 120 | 6.27 | 752.4
1.1.3.26 | BARRA DE ACO CA-25 | kg | 250 | 12.27 | 3067.5
1.1.3.27 | BARRA DE ACO CA-50 | kg | 385.33 | 12.27 | 4727.9991
1.1.3.28 | TELA METALICA | kg | 1961.3 | 10.6 | 20789.78
1.1.4 | DRENAGEM |  |  |  | 51332.88
DR-1B-1
1.1.4.1 | FORMA PL.P/CONCRETO PROTENDIDO OU APAR. | m2 | 50 | 130.38 | 6519
1.1.4.2 | GRAMA PLACA COM ADUBO | m2 | 1300 | 14.37 | 18681
1.1.4.3 | CONCRETO FCK 15 MPA | m3 | 40 | 622.97 | 24918.8
1.1.4.4 | ESCAVACAO MECANICA P/ OBRAS S/EXPLOSIVO | m3 | 56 | 15.67 | 877.52
1.1.4.5 | TRANSPORTE DE 1/2 CATEGORIA ATE 1 KM | m3*km | 56 | 6.01 | 336.56
1.1.8 | SERVIÇOS DE PROTEÇÃO AO MEIO AMBIENTE |  |  | 0 | 21555
1.1.8.1 | GRAMA PLACA COM ADUBO | m2 | 1500 | 14.37 | 21555
1.1.9 | SINALIZAÇÃO HORIZONTAL E VERTICAL |  |  | 0 | 181348.3916
1.1.9.4 | TACHA MONODIRECIONAL REFLETIVO PLASTICO | un | 52 | 31.23 | 1623.96
1.1.9.5 | TACHA BIDIRECIONAL REFLETIVO PLASTICO | un | 130 | 39.02 | 5072.6
1.1.9.6 | FORNECIMENTO E TRANSPORTE DE PLACA DE ACO GT+GT. | m2 | 6 | 855.73 | 5134.38
1.1.9.7 | DEFENSA SEMI_MALEAVEL SIMPLES_FORNECIMEN | m | 40 | 237.28 | 9491.2
1.1.9.7 | DEFENSA SEMI-MALEAVEL SIMPLES-INSTALACAO | m | 40 | 47.41 | 1896.4
1.1.9.14 | TERMINAL ABSORVEDOR DE ENERGIA PARA DEFENSAS | conjunto | 2 | 13691.65 | 27383.3
1.1.9.19 | SINALIZ.HORIZ.ACRIL.BASE DE AGUA | m2 | 280 | 28.65 | 8022
1.1.9.30 | FORN.,TRANSP.E FIXACAO DE SEMI-PORTICO TUBULAR MET.EM BALANCO COM VAO 7,20M | unid | 1 | 28024 | 28024
1.1.9.31 | SUPORTE MADEIRA TRATADA 0,10X0,10M | m | 40 | 12.09 | 483.6
1.1.9.36 | FORN. E TRANSPORTE DE PLACA DE ACO GT+AI | m2 | 20 | 855.73 | 17114.6
1.1.9.37 | FORN. E TRANSPORTE DE PLACA DE ALUMINIO GT+AI | m2 | 43.22 | 912.78 | 39450.3516
1.1.9.39 | COLOCACAO DE PLACA AEREA EM PORTICOS OU SEMI-PORTICO | m2 | 20 | 1882.6 | 37652
1.1.10 | DESVIO DE TRÁFEGO/SINALIZAÇÃO DE OBRA DIURNA E NOTURNA |  |  | 0 | 189273.3055
1.1.10.1 | SINALIZAÇAO DE OBRAS | vb |  | 0
| Elétrica Externa - ILUMINAÇÃO DO GARRAFÃO |  |  | 0 | 189273.3055
1.2.10.88 | CABO DE COBRE NU 50 mm2 | m | 500 | 25.26 | 12630
1.2.10.89 | SOLDA EXOTERMICA ENTRE CABO E CABO #50 mm² | unid | 17 | 171.15 | 2909.55
1.2.10.90 | CAIXA DE PASSAGEM EM ALVENARIA 30x30x30cm | unid | 17 | 255.48 | 4343.16
1.2.10.91 | CABO DE COBRE NU 35 mm2 | m | 532 | 21.62 | 11501.84
1.2.10.92 | TERMINAL DE PRESSAO DE 35mm2 | unid | 17 | 3.82 | 64.94
1.2.10.93 | HSTE COPPERFIELD - 5/8" x 3 m | unid | 17 | 46.31 | 787.27
1.2.10.94 | CAIXA DE INSPEÇAO PARA ATERRAMENTO | unid | 17 | 40.3 | 685.1
1.2.10.98 | POSTE DE CONCRETO CIRCULAR 11 m | unid | 17 | 3161.06 | 53738.02
1,2,10,100 | LUMINÁRIA MODELO BIA POSTE, 200W, LENTE STRADA 150O, 1050mA, 25.257lM. MARCA TAIRIS | unid | 17 | 2088.24 | 35500.08
1.2.10.104 | BRAÇO CURVO DE AÇO GALVANIZADO, DIAM 50,8MM, COMPRIMENTO 1.750MM. RPF 200 | unid | 17 | 342.29 | 5818.93
1.2.10.105 | CABO DE COBRE ELETROLITICO 2,5mm² | m | 362.38 | 7.15 | 2591.017
1.2.10.106 | CABO DE COBRE ELETROLITICO 4mm² | m | 577.17 | 5.05 | 2914.7085
1.2.10.107 | CABO DE COBRE ELETROLITICO 6mm² | m | 1037 | 7.59 | 7870.83
1.2.10.108 | CABO DE COBRE ELETROLITICO 10mm² | m | 2340 | 13.74 | 32151.6
1.2.10.109 | CABO DE COBRE ELETROLITICO 16mm² | m | 490 | 20.53 | 10059.7
1.2.10.110 | DUTO DE POLIETILENO CORRUGADO TIPO KANAFLEX Ø= 2" | m | 520 | 7.99 | 4154.8
1.2.10.111 | ELETRODUTO PARA SUBIDA NOS POSTES DE CONCRETO ( bitola 1 ½") | m | 136 | 11.41 | 1551.76
1.2.14 | CAIXA DE ENTRADA DE ENERGIA |  |  | 0 | 0
1.2.14.1 | COMPACTACAO MANUAL PARA BASES DE CAIXAS E VALAS | m² | 0 | 0 | 0
1.2.14.2 | FORMA PLANA PARA CONCRETO APARENTE | m² | 0 | 0 | 0
1.2.14.3 | LASTRO DE BRITA | m³ | 0 | 0 | 0
1.2.14.4 | TELA METALICA | kg | 0 | 0 | 0
1.2.14.5 | CONCRETO FCK 20 MPA | m³ | 0 | 0 | 0
1.2.14.6 | ALVENARIA DE BLOCOS ESTRUTURAIS | m³ | 0 | 0 | 0
1.2.14.7 | CHAPISCO | m² | 0 | 0 | 0
1.2.14.8 | EMBOÇO | m² | 0 | 0 | 0
1.2.14.9 | REBOCO | m² | 0 | 0 | 0
1.2.14.10 | PINTURA LATEX ACRILICO BRANCO SOBRE PAREDE EXTERNA | m² | 0 | 0 | 0
1.2.14.11 | PORTAO DE FERRO 1,75mx1,55m | m² | 0 | 0 | 0
1.2.14.12 | ALAMBRADO h=2,5 m - ver projeto | m² | 0 | 0 | 0
1.2.14.13 | CONCERTINA (Diâmetro de 31,5cm) | m | 0 | 0 | 0
A | Alterações no BMS - 17.05.18

## CRONOGRAMA
CRONOGRAMA OBRAS EDIFICAÇÕES
1 | PRAÇA DE PEDÁGIO - P1 | SEM 1 | SEM 2 | SEM 3 | SEM 4 | SEM 5 | SEM 6 | SEM 7 | SEM 8 | SEM 9 | SEM 10 | SEM 11 | SEM 12 | SEM 13 | SEM 14 | SEM 15 | SEM 16 | SEM 17
1.1 | INFRA-ESTRUTURA | 01/abr - 07/abr | 08/abr - 14/abr | 15/abr - 21/abr | 22/abr - 28/abr | 29/abr - 05/mai | 06/mai - 12/mai | 13/mai - 19/mai | 20/mai - 26/mai | 27/mai - 02/jun | 03/jun - 09/jun | 10/jun - 16/jun | 17/jun - 23/jun | 24/jun - 30/jun | 01/jul - 07/jul | 08/jul - 14/jul | 15/jul - 21/jul | 22/jul - 28/jul
1.1.1 | SERVIÇOS PRELIMINARES | bar: SEM 1 to SEM 2
1.1.2 | TERRAPLENAGEM | bar: SEM 2 to SEM 4
1.1.3 | PAVIMENTAÇÃO | bar: SEM 3 to SEM 9
1.1.4 | DRENAGEM | bar: SEM 13 to SEM 14
1.1.5 | REVESTIMENTO/PAVIMENTO | bar: SEM 9 to SEM 10; SEM 14 to SEM 15
1.1.6 | SUBMARINO | bar: SEM 5 to SEM 7
1.1.7 | CABINES 2 | bar: SEM 6 to SEM 8
1.1.8 | SERVIÇOS DE PROTEÇÃO AO MEIO AMBIENTE | bar: SEM 13 to SEM 14
1.1.9 | SINALIZAÇÃO HORIZONTAL E VERTICAL | bar: SEM 14 to SEM 15
1.1.10 | DESVIO DE TRÁFEGO/SINALIZAÇÃO DE OBRA DIURNA E NOTURNA | bar: SEM 5 to SEM 6
1.1.11 | ESTRUTURA/COBERTURA DAS PRAÇAS | bar: SEM 6 to SEM 9
1.1.12 | CANTEIRO DE OBRAS | bar: SEM 1
1.2 | EDIFICAÇÕES
1.2.1 | FUNDAÇÃO | bar: SEM 3 to SEM 4
1.2.2 | ESTRUTURA | bar: SEM 4 to SEM 6
1.2.3 | COBERTURA | bar: SEM 5 to SEM 8
1.2.4 | FECHAMENTO | bar: SEM 6 to SEM 9
1.2.5 | ESQUADRIAS | bar: SEM 8 to SEM 10
1.2.6 | PISOS, REVESTIMENTO E PINTURA | bar: SEM 8 to SEM 11
1.2.7 | BANCADAS E DIVISÓRIAS | bar: SEM 10 to SEM 11
1.2.8 | LOUÇAS E METAIS SANITÁRIOS | bar: SEM 11 to SEM 12
1.2.9 | INSTALAÇÕES HIDRO-SANITÁRIAS | bar: SEM 7 to SEM 12
1.2.10 | INSTALAÇÕES ELÉTRICAS/TELEFONIA/LÓGICA | bar: SEM 8 to SEM 13
1.2.11 | GRUPO GERADOR | bar: SEM 12 to SEM 14
1.2.12 | SERVIÇOS COMPLEMENTARES | bar: SEM 11 to SEM 14
1.2.13 | CANTEIRO DE OBRAS DEMOLIÇÃO | bar: SEM 17
1.2.14 | CAIXA DE ENTRADA DE ENERGIA | bar: SEM 8 to SEM 9
1.2.15 | ABRIGO DE GÁS | bar: SEM 9
1.2.16 | PASSEIO EM CONCRETO | bar: SEM 9 to SEM 12
1.2.17 | AR CONDICIONADO | bar: SEM 12 to SEM 14
1.2.18 | CASA DA BOMBA DA CAIXA D'ÁGUA | bar: SEM 12 to SEM 14
1.2.19 | INSTALAÇAO DE EQUIPAMENTOS TECNOLOGIA | bar: SEM 14 to SEM 17
1.2.20 | LIMPEZA DE ENTREGA | bar: SEM 15 to SEM 17